## MP
COACH EC5 MENU PRINCIPAL
MENU | RECHERCHE DES COEFFICIENTS EC5
MENU | VERIFICATIONS DES SECTIONS
MENU | VERIFICATIONS DES ASSEMBLAGES

## M1
MENU RECHERCHE DES COEFFICIENTS EC5
kc,90 | Coefficient kc,90 pour compression transversale sur appuis | 2
kh | Coefficient de hauteur Kh en flexion et en traction | 3
kcrit | Coefficient de déversement en flexion Kcrit | 4
kc,y | Coefficient de flambement | 5
kv | Coefficient pour les entailles de poutres Kv | 7
km,kl,kv,kp | Coefficients pour poutres à IV ou Courbes kl, kv, kp | 8
kc,y | Coefficient de flambement poteaux avec deux moises | 30
RETOUR AU MENU PRINCIPAL

## M2
MENU VERIFICATIONS DES SECTIONS
| Résistance à la flexion | 27
| Résistance à la compression axiale | 28
| Résistance à la compression selon un angle a compris entre 0° et 90° | 1
| Résistance à la compression transversale | 32
| Résistance à la compression axiale sur poteaux composés VOIR COACH FUTE | 30
| Résistance à la traction axiale | 29
| Résistance à la traction transversale | 33
| Résistance au cisaillement longitudinal | 31
| Résistance au fendage | 6
| Sollicitations composées : flexion oblique (PANNE DEVERSEE) | 34
| Sollicitations composées : flexion + compression (PANNE, ARBA, ARETIER FLECHIS ET COMPRIMES) | 40
| Sollicitations composées : flexion (MFy, MFz) + traction (BARRE, ENTRAIT TENDUS FLECHIS) | 36
| Sollicitations composées : flexion (Mfy, MFz) + compression (POTEAU Comprimé et fléchi) | 35
| Sollicitations composées : flexion (Mfy, MFz) + compression (PANNE déversée comprimée et fléchie) | 35a
| Poutres à inertie variable : Simple décroissance | 37
| Poutres à inertie variable : Double décroissance | 38
CARACTERISTIQUES DES BOIS
RETOUR AU MENU PRINCIPAL
Attention travail en cours, pas de protection de cellule

## M3
MENU ASSEMBLAGES CALCULS AUTOMATIQUES EC5
VERIFICATIONS DES ASSEMBLAGES BOULONS ou BROCHES
Positionnement des boulons, broches + nb efficace | 9
Boulons Broches BOIS/BOIS | 10
Boulons Broches BOIS/CP/OSB | 11
Boulons Broches CP/CP | 25
Boulons Broches ACIER / BOIS ou CP Simple cisaillement | 12
Boulons Broches ACIER Plaque centrale / BOIS ou CP Double cisaillement | 13
Boulons Broches ACIER Plaque latérale / BOIS ou CP Double cisaillement | 14
VERIFICATIONS DES ASSEMBLAGES POINTES ou TIRE-FONDS
Positionnement des pointes + nb efficace | 15
Positionnement des tirefonds cisaillement | 16
Pointes BOIS / BOIS cisaillement et arrachement | 17
Pointes BOIS / PANNEAU cisaillement et arrachement | 18
Pointes BOIS / ACIER simple cisaillement | 19
Tire-fonds BOIS / BOIS (ARRACHEMENT) | 20
VERIFICATIONS DES ASSEMBLAGES ANNEAUX OU CRAMPONS
Positionnement anneaux et crampons | 21
Anneaux BOIS / BOIS et BOIS / METAL | 22
Crampons BOIS / BOIS | 23
Crampons BOIS / METAL | 24
VERIFICATIONS DES ASSEMBLAGES TRADITIONNELS
Embrèvement avant | 26
RUPTURE DE BLOC - ASSEMBLAGES BOIS METAL
Rupture de bloc | 39
GAMMES COMMERCIALES (BOULONS - POINTES - VIS - CRAMPONS - ANNEAUX - CHEVILLES - TENDEURS ) | 0
RETOUR MENU PRINCIPAL

## M4
MENU COACH CHARGEMENTS
RECHERCHE DES COMBINAISONS A VERIFIER
(Calcul automatique combinaisons) Barres isolées
(Calcul automatique combinaisons) Structures symétriques
(Calcul automatique combinaisons) Structures dissymétriques
(Calcul automatique combinaisons) Toitures avec charges d'exploitation (catégorie I) (*)
Combinaisons EC5 (liste réglementaire adaptée au BTS SCBH)
NEIGE - VENT
Neige EC1 1.3 (à utiliser BTS SCBH)
Vent V65 x 1,2 (aide au calcul)
RETOUR MENU PRINCIPAL
(*) Attention les charges d'entretien ne sont pas des charges d'exploitation
Attention travail en cours, pas de protection de cellule

## BOIS
Caractéristiques | Symbole | C14 | C16 | C18 | C22 | C24 | C27 | C30 | C35 | C40 |  | RETOUR MENU
Flexion | fm,k | 14 | 16 | 18 | 22 | 24 | 27 | 30 | 35 | 40 | N/mm²
Traction axiale | ft,0,k | 8 | 10 | 11 | 13 | 14 | 16 | 18 | 21 | 24 | N/mm²
Traction transversale | ft,90,k | 0.4 | 0.5 | 0.5 | 0.5 | 0.5 | 0.6 | 0.6 | 0.6 | 0.6 | N/mm²
Compression axiale | fc,0,k | 16 | 17 | 18 | 20 | 21 | 232 | 23 | 25 | 26 | N/mm²
Compression transversale | fc,90,k | 2 | 2.2 | 2.2 | 2.4 | 2.5 | 2.6 | 2.7 | 2.8 | 2.9 | N/mm²
Cisaillement | fv,k | 1.7 | 1.8 | 2 | 2.4 | 2.5 | 2.8 | 3 | 3.4 | 3.8 | N/mm²
Module moyen d'élasticité axial | E0,moy | 7 | 8 | 9 | 10 | 11 | 12 | 12 | 13 | 14 | kN/mm²
Module d'élasticité axial au fractile 5% | E0,0.5 | 4.7 | 5.4 | 6 | 6.7 | 7.4 | 8 | 8 | 8.7 | 9.4 | kN/mm²
Masse volumique moyenne | rmoy | 350 | 370 | 380 | 410 | 420 | 450 | 460 | 480 | 500 | kg/m3
Caractéristiques | Symbole | GL24h | GL28h | GL32h | GL36h |  | GL24c | GL28c | GL32c | GL36c
Flexion | fm,k | 24 | 28 | 32 | 36 |  | 24 | 28 | 32 | 36 | N/mm²
Traction axiale | ft,0,k | 16.5 | 19.5 | 22.5 | 26 |  | 14 | 16.5 | 19.5 | 22.5 | N/mm²
Traction transversale | ft,90,k | 0.4 | 0.45 | 0.5 | 0.6 |  | 0.35 | 0.4 | 0.45 | 0.5 | N/mm²
Compression axiale | fc,0,k | 24 | 26.5 | 29 | 31 |  | 21 | 24 | 26.5 | 29 | N/mm²
Compression transversale | fc,90,k | 2.7 | 3 | 3.3 | 3.6 |  | 2.4 | 2.7 | 3 | 3.3 | N/mm²
Cisaillement | fv,k | 2.7 | 3.2 | 3.8 | 4.3 |  | 2.2 | 2.7 | 3.2 | 3.8 | N/mm²
Module moyen d'élasticité axial | E0,moy | 11.6 | 12.6 | 13.7 | 14.7 |  | 11.6 | 12.6 | 13.7 | 14.7 | kN/mm²
Module d'élasticité axial au fractile 5% | E0,0.5 | 9.4 | 10.2 | 11.1 | 11.9 |  | 9.4 | 10.2 | 11.1 | 11.9 | kN/mm²
Masse volumique moyenne | rmoy | 440 | 480 | 520 | 560 |  | 420 | 460 | 500 | 540 | kg/m3
Caractéristiques | Symbole | D30 | D35 | D40 | D50 | D60 | D70
Flexion | fm,k | 30 | 35 | 40 | 50 | 60 | 70 |  |  |  | N/mm²
Traction axiale | ft,0,k | 18 | 21 | 24 | 30 | 36 | 42 |  |  |  | N/mm²
Traction transversale | ft,90,k | 0.6 | 0.6 | 0.6 | 0.6 | 0.7 | 0.9 |  |  |  | N/mm²
Compression axiale | fc,0,k | 23 | 25 | 26 | 29 | 32 | 34 |  |  |  | N/mm²
Compression transversale | fc,90,k | 8 | 8.4 | 8.8 | 9.7 | 10.5 | 13.5 |  |  |  | N/mm²
Cisaillement | fv,k | 3 | 3.4 | 3.8 | 4.6 | 5.3 | 6 |  |  |  | N/mm²
Module moyen d'élasticité axial | E0,moy | 10 | 10 | 11 | 14 | 17 | 20 |  |  |  | kN/mm²
Module d'élasticité axial au fractile 5% | E0,0.5 | 8 | 8.7 | 9.4 | 11.8 | 14.3 | 16.8 |  |  |  | kN/mm²
Masse volumique moyenne | rmoy | 650 | 680 | 720 | 790 | 840 | 1090 |  |  |  | kg/m3
|  |  | 100 | 150 | 180 | 220 | 280
|  | 80 | X | X | X | X | X
|  | 100 | X | X | X | X | X
|  | 120 | X | X | X | X | X
|  | 200 | X | X | X | X | X
Lg < 6.50

## 4-1
COMBINAISONS EC5 BARRES ISOLEES | [12 empty] | 1 | A Habitations, résidentiels | 0.3 |  |  |  |  | kmod | 0.9 | Classe service 1 | 0.6 |  | 3 | *****
TYPE DE STRUCTURE | [7 empty] | G | 1 | kN/m² |  | RETOUR MENU CHARGEMENTS | 0.3 | B Bureaux | 0.3 |  | 1.35G | 1.35 | 2.925 |  | 2 | Classe service 2 | 0.8 |  |  | W+
CATEGORIE BATIMENT | [7 empty] | S | 0.33 | kN/m² |  |  |  | C Lieux de réunion | 0.6 | [5 empty] | 0.8 | Classe service 3 | 2 |  |  | W-
CLASSE DE SERVICE | [7 empty] | Sa | 1 | kN/m² |  |  |  | D Commerce | 0.6 |  | 1.35G+1.5S | 1.845 | 2.665
MATERIAU | [7 empty] | W | [5 empty] | E Stockage | 0.8 |  | 1G+1Sa | 2 | 1.8182
[14 empty] | G Circulation véhicules < 30kN | 0.6 | [7 empty] | BM | 1 | 1.3 | 1.3 | C1
[14 empty] | F Circulation véhicules > à 30kN et > à 160kN | 0.3 | [7 empty] | LC |  | 1.25 |  | C2
Barre isolée G et Q | [9 empty] | ► | A vérifier en priorité |  |  | H Toîts | 0 | [7 empty] | LVL |  | 1.2 |  | C3
ELU | STR | ► | 1.35 | G | + | 1.5 | Q
ELS | INST | ► |  |  |  | 1 | Q
| DIF |  | 0.8 | G |  | 0.24 | Q | (*0)
| NET,FIN | ► | 1.8 | G | + | 1.24 | Q | [5 empty] | 1 | TOITURE ALT < 1000M | 0.9 | 0.7 | 0.9
[14 empty] | TOITURE ALT > 1000M | 0.8 | 0.65
Barre isolée G et S | [13 empty] | SOLIVAGE | 0.9 | 0.65
ELU | STR | ► | 1.35 | G |  |  |  | (*1)
|  |  | 1.35 | G | + | 1.5 | Si
|  |  | 1 | G | + | 1 | Sa
ELS | INST | ► |  |  |  | 1 | Si
| DIF |  | 0.8 | G | + | 0 | Si | (*2)
| NET,FIN | ► | 1.8 | G | + | 1 | Si
Barre isolée G et W
ELU | STR | ► | 1.35 | G
|  |  | 1.35 | G | + | 1.5 | W+
|  | ► | 1 | G | + | 1.5 | W-
ELS | INST | ► |  |  |  | 1 | W+
| DIF |  | 0.8 | G |  |  |  | (*0)
| NET,FIN | ► | 1.8 | G | + | 1 | W+
Barre isolée G, S et W
ELU | STR | ► | 1.35 | G |  |  |  | (*1)
|  |  | 1.35 | G | + | 1.5 | Si
|  |  | 1 | G | + | 1 | Sa
|  |  | 1.35 | G | + | 1.5 | W+
|  | ► | 1 | G | + | 1.5 | W-
ELS | INST | ► |  |  |  | 1 | Si
[6 empty] | 1 | W+
| DIF |  | 0.8 | G |  | 0 | Si | (*0) et (*2)
| NET,FIN |  | 1.8 | G | + | 1 | W+
|  | ► | 1.8 | G | + | 1 | Si
(*1) | Si S1<0.45G (classe risque 1 et 2, neige court terme) alors 1.35G + défavorable que 1.35G+1.5S
Si S1<0.36G (classe risque 3, neige court terme) alors 1.35G + défavorable que 1.35G+1.5S
Si S1<0.30G (classe risque 1 et 2, neige moyen terme) alors 1.35G + défavorable que 1.35G+1.5S
Si S1<0.27G (classe risque 3, neige moyen terme) alors 1.35G + défavorable que 1.35G+1.5S
W+, agit dans le sens de G, W- agit dans le sens contraire de G
► | Combinaison à vérifier
Note on I5: Indiquer la nature du vent W+ ou W-. Si le vent n'est pas pris en compte indiquer ****

## 4-2
COMBINAISONS EC5 STRUCTURES SYMETRIQUES | [16 empty] | 3 | A Habitations, résidentiels | 0.3 | 0.7
NOM DU PROJET : | [15 empty] | RETOUR MENU CHARGEMENTS | 0.7 | B Bureaux | 0.3 | 0.7
CLASSE DE SERVICE | [17 empty] | C Lieux de réunion | 0.6 | 0.7
ALTITUDE |  |  |  | 800 | m | [12 empty] | D Commerce | 0.6 | 0.7
[18 empty] | E Stockage | 0.8 | 1
|  |  | Cocher les combinaisons étudiées | [14 empty] | G Circulation véhicules < 30kN | 0.6 | 0.7
[18 empty] | F Circulation véhicules > à 30kN et > à 160kN | 0.3 | 0.7
(STRUCTURE BAT SYM) G, S et W | [17 empty] | H Toîts | 0 | 0
ELU | STR |  | 1.35 | G
|  | x | 1.35 | G | + | 1.5 | Si | [10 empty] | 2 | CLASSE 1 | 0.6
|  | x | 1 | G | + | 1 | Sa | [10 empty] | 0.8 | CLASSE 2 | 0.8
|  |  | 1.35 | G | + | 1.5 | WGD | [11 empty] | CLASSE 3 | 2
|  |  | 1.35 | G | + | 1.5 | WGP
|  | x | 1 | G | + | 1.5 | WGD
|  | x | 1 | G | + | 1.5 | WGP
|  |  | 1.35 | G | + | 1.5 | S* | + | 0.9 | WGP |  |  | (*3)
|  |  | 1.35 | G | + | 1.5 | S* | + | 0.9 | WGD |  |  | (*3)
|  |  | 1.35 | G | + | 1.5 | WPP | [7 empty] | (*6)
|  |  | 1.35 | G | + | 1.5 | WPD | [7 empty] | (*6)
|  |  | 1 | G | + | 1.5 | WPD | [7 empty] | (*6)
|  |  | 1 | G | + | 1.5 | WPD | [7 empty] | (*6)
ELS | INST |  |  |  |  | 1 | Si
|  | x |  |  |  | 1 | WGP
|  | x |  |  |  | 1 | WGD
| DIF |  | 0.8 | G |  | 0 | Si |  |  |  | (*1) | (*2)
| NET,FIN | x | 1.8 | G | + | 1 | Si | [6 empty] | (5*)
|  | x | 1.8 | G | + | 1 | WGP | [6 empty] | (5*)
|  | x | 1.8 | G | + | 1 | WGD | [6 empty] | (5*)
(*1) kdef pour G et Kdef x Y2 pour Q et S
(*2) Y2 = 0,0 si altitude ≤ 1000 m et 0,2 si altitude > 1000 m
(*3) 0,9 = 1,5 x Y0 (Y0 = 0,6)
(*5) ELS fin à vérifier
(*6) A prendre en compte surtout pour les éléments qui participent au contreventement
Nota: | S* neige compatible avec le vent : Si incompatible avec vent si alt <500 m.

## 4-3
COMBINAISONS EC5 STRUCTURES DISSYMETRIQUES | [15 empty] | 3 | A Habitations, résidentiels | 0.3 | 0.7
NOM DU PROJET PROJET : | [14 empty] | RETOUR MENU CHARGEMENTS | 0.7 | B Bureaux | 0.3 | 0.7
CLASSE DE SERVICE | [16 empty] | C Lieux de réunion | 0.6 | 0.7
ALTITUDE |  |  | 200 | m | [12 empty] | D Commerce | 0.6 | 0.7
[17 empty] | E Stockage | 0.8 | 1
|  | Cocher les combinaisons étudiées | [14 empty] | G Circulation véhicules < 30kN | 0.6 | 0.7
[17 empty] | F Circulation véhicules > à 30kN et > à 160kN | 0.3 | 0.7
(STRUCTURE BAT SYM) G, S et W | [16 empty] | H Toîts | 0 | 0
ELU | STR | 1.35 | G
|  | 1.35 | G | + | 1.5 | Si | [10 empty] | 2 | CLASSE 1 | 0.6
|  | 1 | G | + | 1 | Sa | [10 empty] | 0.8 | CLASSE 2 | 0.8
|  | 1.35 | G | + | 1.5 | WGD | [11 empty] | CLASSE 3 | 2
|  | 1.35 | G | + | 1.5 | WGP
|  | 1 | G | + | 1.5 | WGD
|  | 1 | G | + | 1.5 | WGP
|  | 1.35 | G | + | 1.5 | WDD
|  | 1.35 | G | + | 1.5 | WDP
|  | 1 | G | + | 1.5 | WDD
|  | 1 | G | + | 1.5 | WDP
|  | 1.35 | G | + | 1.5 | S* | + | 0.9 | WGP |  |  | (*3)
|  | 1.35 | G | + | 1.5 | S* | + | 0.9 | WGD |  |  | (*3)
|  | 1.35 | G | + | 1.5 | S* | + | 0.9 | WDD |  |  | (*3)
|  | 1.35 | G | + | 1.5 | S* | + | 0.9 | WDP |  |  | (*3)
|  | 1.35 | G | + | 1.5 | WPP | [7 empty] | (*6)
|  | 1.35 | G | + | 1.5 | WPD | [7 empty] | (*6)
|  | 1 | G | + | 1.5 | WPD | [7 empty] | (*6)
|  | 1 | G | + | 1.5 | WPD | [7 empty] | (*6)
|  | 1.35 | G | + | 1.5 | S* | + | 0.9 | WPP |  |  | (*3) |  | (*6)
|  | 1.35 | G | + | 1.5 | S* | + | 0.9 | WPP |  |  |  |  | (*6)
ELS | INST |  |  |  | 1 | Si
[5 empty] | 1 | WGP
[5 empty] | 1 | WGD
[5 empty] | 1 | WDD
[5 empty] | 1 | WDP
| DIF | 0.8 | G |  | 0 | Si |  |  |  | (*1) | (*2)
| FIN | 1.8 | G | + | 1 | Si | [6 empty] | (5*)
|  | 1.8 | G | + | 1 | WGP | [6 empty] | (5*)
|  | 1.8 | G | + | 1 | WGD
|  | 1.8 | G | + | 1 | WDD
|  | 1.8 | G | + | 1 | WDP | [6 empty] | (5*)
(*1) kdef pour G et Kdef x Y2 pour Q et S
(*2) Y2 = 0,0 si altitude ≤ 1000 m et 0,2 si altitude > 1000 m
(*3) 0,9 = 1,5 x Y0 (Y0 = 0,6)
(*5) ELS fin à vérifier
(*6) A prendre en compte surtout pour les éléments qui participent au contreventement

## 4-4
COMBINAISONS REGLEMENTAIRES à L'EUROCODE 5
Combinaisons simplifiées dans le cadre du BTS SCBH | [12 empty] | EC0 NF EN 1990 mars 2003
Tableau des valeurs Y0 et Y2 | [9 empty] | ELU |  |  | AN NF P 06-100-2 Juin 2004
CHARGES D'EXPLOITATION BATIMENTS | [5 empty] | Y0 | Y2 | [5 empty] | Approche 2
A Habitations, résidentiels | [5 empty] | 0.7 | 0.3
B Bureaux | [5 empty] | 0.7 | 0.3 |  |  | ELS | Combinaison Caractéristique
C Lieux de réunion | [5 empty] | 0.7 | 0.6
D Commerce | [5 empty] | 0.7 | 0.6
E Stockage | [5 empty] | 1 | 0.8 |  |  |  | Combinaison Quasi-permanente
G Circulation véhicules < 30kN | [5 empty] | 0.7 | 0.6
F Circulation véhicules >à 30kN et >à 160kN | [5 empty] | 0.7 | 0.3
H Toîts | [5 empty] | 0 | 0
Neige | Altitude H > 1000 m |  |  |  |  | 0.7 | 0.2 |  |  | Altitude H > 1000 m |  | NF EN 1990 de Mars 2003
| Altitude H ≤ 1000 m |  |  |  |  | 0.5 | 0 |  |  | Altitude H ≤ 1000 m |  | NF P 06-100-2 de Juin 2004
Charges dues au vent | [5 empty] | 0.6 | 0
Barre isolée G et Q | [9 empty] | RETOUR MENU CHARGEMENTS
ELU | STR | 1.35 | G | + | 1.5 | Q
ELS | NET,FIN | 1+kdef | G | + | 1+kdef Y2 | Q | (*2) | Y2 voir tableau
Barre isolée G et S
ELU | STR | 1.35 | G |  |  |  | (*1)
|  | 1.35 | G | + | 1.5 | Si | (*4)
|  | 1 | G | + | 1 | Sa
ELS | NET,FIN | 1+kdef | G | + | 1+kdef Y2 | Si | (*2) | Y2 voir tableau
Barre isolée G et W
ELU | STR | 1.35 | G
|  | 1 | G | + | 1.5 | W-
|  | 1.35 | G | + | 1.5 | W+
ELS | INST |  |  |  | 1 | W
| NET,FIN | 1+kdef | G | + | 1 | W+
Barre isolée G, S et W
ELU | STR | 1.35 | G |  |  |  | (*1)
|  | 1.35 | G | + | 1.5 | Si
|  | 1 | G | + | 1 | Sa
|  | 1.35 | G | + | 1.5 | W+
|  | 1 | G | + | 1.5 | W-
|  | 1.35 | G | + | 1.5 | S* | + | 1.5xY0 | W+ | (*3) (*5)
| INST |  |  |  | 1 | W
| NET,FIN | 1+kdef | G | + | 1+kdef Y2 | Si
|  | 1+kdef | G | + | 1 | W+ | (*2)
(*1) | Si S1<0.45G (classe risque 1 et 2, neige court terme) alors 1.35G + défavorable que 1.35G+1.5S
Si S1<0.36G (classe risque 3, neige court terme) alors 1.35G + défavorable que 1.35G+1.5S1
Si S1<0.30G (classe risque 1 et 2, neige moyen terme) alors 1.35G + défavorable que 1.35G+1.5S
Si S1<0.27G (classe risque 3, neige moyen terme) alors 1.35G + défavorable que 1.35G+1.5S
(*2) | Y2 voir tableau
(*3) | Pour W, 1,5 x Y0 soit 0,9 = 1,5 x Y0 (Y0 = 0,6)
(*4) | Si, neige cas i
(*5) | S* neige compatible avec le vent : Si,Sii et Siii si alt <500 m. Sii, Siii si alt > 500m
W+ | agit dans le sens de G, W- agit dans le sens contraire de G
(STRUCTURE BAT) G, S et W
ELU | STR | 1.35 | G
|  | 1.35 | G | + | 1.5 | Si
|  | 1 | G | + | 1 | Sa
|  | 1.35 | G | + | 1.5 | W
|  | 1 | G | + | 1.5 | W
|  | 1.35 | G | + | 1.5 | S* | + | 1.5xY0 | W | (*3) (*5)
|  | 1 | G | + | 1.5 | W | + | 1.5xY0 | S* | (*3) (*5)
ELS | INST |  |  |  |  | W
| NET,FIN | 1+kdef | G | + | 1+kdef Y2 | Si | (*2)
|  | 1+kdef | G | + | 1 | W
(*2) | Y2 voir tableau
(*3) | Pour W, 1,5 x Y0 soit 0,9 = 1,5 x Y0 (Y0 = 0,6)
(*4) | Si, neige cas i
(*5) | S* neige compatible avec le vent : Si,Sii et Siii si alt <500 m. Sii, Siii si alt > 500m
Tableau des valeurs Y1 et Y2
CHARGES D'EXPLOITATION BATIMENTS | [5 empty] | Y1 | Y2
A Habitations, résidentiels | [5 empty] | 0.5 | 0.3
B Bureaux | [5 empty] | 0.5 | 0.3
C Lieux de réunion | [5 empty] | 0.7 | 0.6
D Commerce | [5 empty] | 0.7 | 0.6
E Stockage | [5 empty] | 0.9 | 0.8
G Circulation véhicules < 30kN | [5 empty] | 0.7 | 0.6
F Circulation véhicules >à 30kN et >à 160kN | [5 empty] | 0.5 | 0.3
H Toîts | [5 empty] | 0 | 0
Neige | Altitude H > 1000 m |  |  |  |  | 0.5 | 0.2
| Altitude H ≤ 1000 m |  |  |  |  | 0.2 | 0
Charges dues au vent | [5 empty] | 0.2 | 0

## 4-5
ETUDE DES CHARGES DE NEIGE : EN 1991-1-3
S = mi.Ce.Ct.sk + s1 |  | Sad = mi.Ce.Ct.sad + s1
Ce et Ct sont pris = à 1
MENU CHARGEMENTS
1- SELECTIONNER LA ZONE GEOGRAPHIQUE (par le menu)
|  | ZONE | A2
| Charge de neige, Sk 200 = |  | 0.45 | kN/m²h
| Charge de neige accidentelle, Sad = |  | 1 | kN/m²h
2- INDIQUER L'ALTITUDE (par le curseur)
|  | Altitude = | 200 | m | 578
Compte tenu de l'altitude, la charge de neige Sk est de = |  |  | 0.45 | kN/m²h
Rapport Sad / Sk = |  |  | 2.2222
3- INDIQUER LA PENTE (TYPE DE TOITURE ET COEFFICIENTS DE FORME)
| PENTE a1 EN % | PENTE a2 EN % | m1 (a1) | m1 (a2)
| pente versant gauche | pente versant droit
Toiture à 1 versant plan | 10% | NS | 0.8 | NS | 5.7135
Toiture à 2 versants plans | 36% | 36% | 0.8 | 0.8 | 19.8089 | 19.8089
Toiture à versants multiples symétriques | 75% | 60% | 0.6163 | 0.77388 | 36.8886 | 30.9795 | 33.934
|  |  | m2 (a) | 1.6
| Portée b (m) | flèche h (m)
Toiture cylindrique | 13 | 2 | m3 | 1.7385 | 0.15385 | 1.7385
4- CHARGE DE NEIGE
kN/m²h | CHARGE | CHARGE
Toiture à 1 versant plan | versant gauche | versant droit
Majoration S1 pour faible pente | 0 | NS
cas (i) | 0.36 | NS
kN/m²h | CHARGE | CHARGE
Toiture à 2 versants plans | versant gauche | versant droit
Majoration S1 pour faible pente | 0 | 0
cas (i) | 0.36 | 0.36
cas (ii) | 0.18 | 0.36
cas (iii) | 0.36 | 0.18
kN/m²h | CHARGE | CHARGE
Toiture à versants multiples | versant gauche | versant droit
Majoration S1 pour faible pente | 0 | 0
cas (i) | 0.27734 | 0.34825
cas (ii) | 0.27734 | 0.72 | 0.34825
Toiture cylindrique | CHARGE
cas (i) | 0.36
| 0.25 l1 | 0.50 l1 | 0.75 l1
cas (ii) | 0.39115 | 0.78231 | 0.39115
82
01 Ain (A2) | A2 | 0.45 | 1.35
01 Ain (C2) | C2 | 0.65 | 1
02 Aisne (A1) | A1 | 0.45 | RAS
02 Aisne (C1) | C1 | 0.65 | RAS
03 Allier | A2 | 0.45 | RAS
04 Alpes-de-Haute-Provence | C1 | 0.65 | RAS
05 Hautes-Alpes | C1 | 0.65 | RAS
06 Alpes-Maritimes (A2) | A2 | 0.45 | 1
06 Alpes-Maritimes (C1) | C1 | 0.65 | RAS
07 Ardèche | C2 | 0.65 | 1.35
08 Ardennes (A1) | A1 | 0.45 | RAS
08 Ardennes (C1) | C1 | 0.65 | RAS
09 Ariège | A2 | 0.45 | 1
09 Ariège | C2 | 0.65 | 1.35
10 Aube (A1) | A1 | 0.45 | RAS
11 Aude (C2) | C2 | 0.65 | 1.35
11 Aude (D) | D | 0.9 | 1.4
12 Aveyron | A2 | 0.45 | 1
13 Bouches-du-Rhône | A2 | 0.45 | 1
14 Calvados | A1 | 0.45 | RAS
15 Cantal | A2 | 0.45 | 1
16 Charente | A2 | 0.45 | 1
17 Charente-Maritime | A2 | 0.45 | 1
18 Cher | A1 | 0.45 | RAS
19 Corrèze | A2 | 0.45 | 1
21 Côte d’Or | A1 | 0.45 | RAS
22 Côtes-d'Armor | A1 | 0.45 | RAS
23 Creuse | A2 | 0.45 | 1
24 Dordogne | A2 | 0.45 | 1
25 Doubs (B1) | B1 | 0.55 | 1
25 Doubs (C1) | C1 | 0.65 | RAS
25 Doubs (E) | E | 1.4 | RAS
26 Drôme | C2 | 0.65 | 1.35
27 Eure | A1 | 0.45 | RAS
28 Eure-et-Loir | A1 | 0.45 | RAS
29 Finistère | A1 | 0.45 | RAS
2A Corse-du-Sud | A2 | 0.45 | 1
2B Haute-Corse | A2 | 0.45 | 1
30 Gard | B2 | 0.55 | 1.35
31 Haute-Garonne (A2) | A2 | 0.45 | 1
31 Haute-Garonne (C2) | C2 | 0.65 | 1.35
32 Gers | A2 | 0.45 | 1
33 Gironde | A2 | 0.45 | 1
34 Hérault (B2) | B2 | 0.55 | 1.35
34 Hérault (C2) | C2 | 0.65 | 1.35
35 Ille-et-Vilaine | A1 | 0.45 | RAS
36 Indre | A1 | 0.45 | RAS
37 Indre-et-Loire | A1 | 0.45 | RAS
38 Isère | C2 | 0.65 | 1.35
39 Jura (B1) | B1 | 0.55 | 1
39 Jura (C1) | C1 | 0.65 | RAS
40 Landes | A2 | 0.45 | 1
41 Loir-et-Cher | A1 | 0.45 | RAS
42 Loire | A2 | 0.45 | 1
43 Haute-Loire | A2 | 0.45 | 1
44 Loire-Atlantique | A1 | 0.45 | RAS
45 Loiret | A1 | 0.45 | RAS
46 Lot | A2 | 0.45 | 1
47 Lot-et-Garonne | A2 | 0.45 | 1
48 Lozère | A2 | 0.45 | 1
49 Maine-et-Loire | A1 | 0.45 | RAS
50 Manche | A1 | 0.45 | RAS
51 Marne | A1 | 0.45 | RAS
52 Haute-Marne | A1 | 0.45 | RAS
53 Mayenne | A1 | 0.45 | RAS
54 Meurthe-et-Moselle (A1) | A1 | 0.45 | RAS
54 Meurthe-et-Moselle (B1) | B1 | 0.55 | 1
54 Meurthe-et-Moselle (C1) | C1 | 0.65 | RAS
55 Meuse (A1) | A1 | 0.45 | RAS
55 Meuse (C1) | C1 | 0.65 | RAS
56 Morbihan | A1 | 0.45 | RAS
57 Moselle (A1) | A1 | 0.45 | RAS
57 Moselle (B1) | B1 | 0.55 | 1
57 Moselle (C1) | C1 | 0.65 | RAS
58 Nièvre | A1 | 0.45 | RAS
59 Nord (A1) | A1 | 0.45 | RAS
59 Nord (C1) | C1 | 0.65 | RAS
60 Oise | A1 | 0.45 | RAS
61 Orne | A1 | 0.45 | RAS
62 Pas-de-Calais | A1 | 0.45 | RAS
63 Puy-de-Dôme | A2 | 0.45 | 1
64 Pyrénées-Atlantiques | A2 | 0.45 | 1
65 Hautes-Pyrénées | A2 | 0.45 | 1
66 Pyrénées-Orientales (C2) | C2 | 0.65 | 1.35
66 Pyrénées-Orientales (D) | D | 0.9 | 1.4
67 Bas-Rhin (B1) | B1 | 0.55 | 1
67 Bas-Rhin (C1) | C1 | 0.65 | RAS
68 Haut-Rhin | C1 | 0.65 | RAS
69 Rhône | A2 | 0.45 | 1
70 Haute-Saône (B1) | B1 | 0.55 | 1
70 Haute-Saône (C1) | C1 | 0.65 | RAS
71 Saône-et-Loire (A2) | A2 | 0.45 | 1
71 Saône-et-Loire (B1) | B1 | 0.55 | 1
72 Sarthe | A1 | 0.45 | RAS
73 Savoie (C2) | C2 | 0.65 | 1.35
73 Savoie (E) | E | 1.4 | RAS
74 Haute-Savoie (C2) | C2 | 0.65 | 1.35
74 Haute-Savoie (E) | E | 1.4 | RAS
75 Paris | A1 | 0.45 | RAS
76 Seine-Maritime | A1 | 0.45 | RAS
77 Seine-et-Marne | A1 | 0.45 | RAS
78 Yvelines | A1 | 0.45 | RAS
79 Deux-Sèvres | A1 | 0.45 | RAS
80 Somme | A1 | 0.45 | RAS
81 Tarn (A2) | A2 | 0.45 | 1
81 Tarn (C2) | C2 | 0.65 | 1.35
82 Tarn-et-Garonne | A2 | 0.45 | 1
83 Var (A2) | A2 | 0.45 | 1
83 Var (C2) | C2 | 0.65 | 1.35
84 Vaucluse (B2) | B2 | 0.55 | 1.35
84 Vaucluse (C2) | C2 | 0.65 | 1.35
85 Vendée | A1 | 0.45 | RAS
86 Vienne | A1 | 0.45 | RAS
87 Haute-Vienne | A2 | 0.45 | 1
88 Vosges (A1) | A1 | 0.45 | RAS
88 Vosges (B1) | B1 | 0.55 | 1
88 Vosges (C1) | C1 | 0.65 | RAS
89 Yonne | A1 | 0.45 | RAS
90 Territoire de Belfort | C2 | 0.65 | 1.35
91 Essonne | A1 | 0.45 | RAS
92 Hauts-de-Seine | A1 | 0.45 | RAS
93 Seine-Saint-Denis | A1 | 0.45 | RAS
94 Val-de-Marne | A1 | 0.45 | RAS
95 Val-d'Oise | A1 | 0.45 | RAS
<500 | 0 | 0 | 1
<1000 | -0.15 | -0.6
<2000 | -1.75 | -3.4

## 4-6
PROJET | [5 empty] | Date | 2006-09-01 | RETOUR MENU PRINCIPAL
q10n | 60 | daN/m² |  |  |  |  | Données
Ks | 1 | [5 empty] | Résultats
Km | 1
Kh | 1.05
h | 4.2 | m
a | 8.59 | m
b | 12.7 | m
la | 0.48894 |  | Long Pan |  | Pignon
lb | 0.33071 |  | Ci+ | 0.3 | Ci+ | 0.3
g0 Long Pan | 1 |  | Ci- | -0.3 | Ci- | -0.3
g0 Pignon | 1
Angle | 20
VENT LONG PAN |  |  |  | daN/m² (avec d=1) |  | daN/m (avec d et l'entraxe)
Parois | Ce | Ce-Ci+ | Ce-Ci- | W press. int | W dépress. int | W press. int | W dépress. int
1 | 0.8 | 0.5 | 1.1 | 37.8 | 83.16 | 22.68 | 49.896
2 | -0.5 | -0.8 | -0.2 | -60.48 | -15.12 | -36.288 | -9.072
3 | -0.25 | -0.55 | 0.05 | -41.58 | 3.78 | -24.948 | 2.268
4 | -0.5 | -0.8 | -0.2 | -60.48 | -15.12 | -36.288 | -9.072
5 et 6 | -0.47 | -0.77 | -0.17 | -58.212 | -12.852 | -34.9272 | -7.7112
d | ELEMENT | 1 |  | Entraxe | 0.6 | m
VENT PIGNON |  |  |  | daN/m² (avec d=1) |  | daN/m (avec d et l'entraxe) |  |  | ks | zone 1 | zone 2 | zone 3 | zone 4 | zone 5
Parois | Ce | Ce-Ci+ | Ce-Ci- | W press. int | W dépress. int | W press. int | W dépress. int |  | Site protégé | 0.8 | 0.8 | 0.8 | 0.8 | 1
5 | 0.8 | 0.5 | 1.1 | 37.8 | 83.16 | 37.8 | 83.16 |  | Site normal | 1 | 1 | 1 | 1 | 1
6 | -0.3 | -0.6 | 0 | -45.36 | 0 | -45.36 | 0 |  | Site exposé | 1.35 | 1.3 | 1.25 | 1.2 | 1.2
1,2,3 et 4 | -0.27 | -0.57 | 0.03 | -43.092 | 2.268 | -43.092 | 2.268
d | ELEMENT | 1 |  | Entraxe | 1 | m
Vent en Long pan
Vent en pignon
1
2
3
4
5
6
W = q10n.( ks.kh.km.d).(Ce-Ci).1,2
5 et 6
1 et 4
2 et 3
Coef de hauteur, kh.
Si h<10m kh=1
Si h>10m, formule ci-dessous

## 4-7
COMBINAISONS EC5 TOITURES ACCESSIBLES CATEGORIE I | [14 empty] | 4 | A Habitations, résidentiels | 0.3 | 0.7 | 2 | CLASSE 1 | 0.6
NOM DU PROJET PROJET : | [13 empty] | RETOUR MENU CHARGEMENTS | 0.7 | B Bureaux | 0.3 | 0.7 | 0.8 | CLASSE 2 | 0.8
CATEGORIE BATIMENT | [15 empty] | C Lieux de réunion | 0.6 | 0.7 |  | CLASSE 3 | 2
CLASSE DE SERVICE | [15 empty] | D Commerce | 0.6 | 0.7
ALTITUDE |  |  |  | 600 | m
Cocher les combinaisons étudiées
(STRUCTURE BAT ) G, Q, S et W
|  |  | 1.35 | G | + | 1.5 | Q
|  |  | 1.35 | G | + | 1.5 | Si
|  |  | 1 | G | + | 1 | Sa
|  |  | 1.35 | G | + | 1.5 | W
|  |  | 1.35 | G | + | 1.5 | Q | + | 0.75 | S2 | + | 0.9 | W
|  | ► | 1.35 | G | + | 1.5 | Q | + | 0.38 | S1 | + | 0.9 | W
|  |  | 1.35 | G | + | 1.5 | S2 | + | 0 | Q | + | 0.9 | W
|  |  | 1.35 | G | + | 0.75 | S1 | + | 1.05 | Q | + | 0.9 | W
| EQU |  | 0.9 | G | + | 1.5 | W
ELS | INST |  |  |  |  | 1 | Q
[6 empty] | 1 | S1
[6 empty] | 1 | W
[6 empty] | 1 | S1 | + | 0.7 | Q | + | 0.6 | W
| DIF |  | 0.8 | G |  | 0.56 | Q |  | 0 | S1
| FIN |  | 1.8 | G | + | 1.56 | Q
|  |  | 1.8 | G | + | 1 | S1
|  |  | 1.8 | G | + | 1 | W
|  |  | 1.8 | G | + | 1 | S1 | + | 1.21 | Q | + | 1 | W
(*1) kdef pour G et Kdef x Y2 pour Q et S
(*2) Y2 = 0,0 si altitude ≤ 1000 m et 0,2 si altitude > 1000 m
(*3) 0,9 = 1,5 x Y0 (Y0 = 0,6)
(*4) Combinaison à vérifier si alt > 500 m (1/2 neige S1) Annexe A de l'ENV 1991-2-3-1995 d'Octobre 1997
(*5) ELS fin à vérifier
(*6) A prendre en compte surtout pour les éléments participants au contreventement

## 0
GAMMES COMMERCIALES (BOULONS - POINTES - VIS - CRAMPONS - ANNEAUX - CHEVILLES - TENDEURS ) | [9 empty] | MENU
BOULONS
POINTES
VIS
CRAMPONS et ANNEAUX
BULLDOG |  |  |  |  | ANNEAUX UR
TYPE | DIMENSIONS | ø BOULON | EP MIN BOIS | Hauteur dents |  | Type | ø | hauteur | Prix
C1-C2 | ø 48 | 10 | 60 | 6 mm | TYPE A | A | 65 | 30 | 1.6
|  | 12 |  |  |  | B | 95 | 30 | 2.5
|  | 16 |  |  |  | C | 131 | 45 | 4.75
C1-C2 | ø 62 | 12 | 60 | 8 mm |  | D | 129 | 30 | 3.15
|  | 16 |  |  |  | F | 160 | 45 | 8.6
|  | 20 |  |  | TYPE B | IM | 80 | 22 | 2.75
C1-C2 | ø 75 | 12 | 60 | 9 mm |  | IIM | 98 | 26 | 4.7
|  | 16 |  |  |  | IIIM | 132 | 30 | 9.25
|  | 22 |  |  |  | IVM | 130 | 23 | 6.7
C1-C2 | ø 95 | 16 | 64 | 11 mm |  | VM | 160 | 30 | 14.25
|  | 20 |  |  |  | VIM | 191 | 32 | 21.4
|  | 24 |  |  |  | VIIM | 232 | 35 | 34
C1-C2 | ø 117 | 20 | 80 | 14 mm
22
24
C5 | 100x100 | 16 | 60 | 7 mm
20
24
C5 | 130x130 | 20 | 60 | 9 mm
22
24
C3-C4 | 70x100 | 16 | 74 | 74
20
24

## 1
RESISTANCE A LA COMPRESSION SELON ANGLE a
Compression axiale | fc,0,k | 23
Compression transversale | fc,90,k | 8
Angle de l'effort / fibre | a | 31.5
Compression oblique | fc,a,k | 15.2128
Effort appliqué sur la section (kN) | kN | 39.15 | [5 empty] | Données
Longueur de la surface concernée | mm | 141 | [5 empty] | Résultats
Largeur de la surface concernée | mm | 85 | [9 empty] | 1.858
sc,a,d | N/mm² | 3.2666 | [9 empty] | 1.9
fc,a,k | N.mm² | 15.2128 | [5 empty] | 3.2666 | < | 10.9532 | (N/mm²)
kmod |  | 0.9
gM |  | 1.25
fc,a,d | N/mm² | 10.9532 | [5 empty] | 3.2666 |  | 29.82%
10.9532
(N/mm²)
RETOUR MENU
| 0/90 | 2.875
| radian | 0.54978
| sin² | 0.273
| cos² | 0.727
|  |  |  | 18 | 22 | 30 | 24 | 26.5 | 29
|  |  |  | 4.8 | 5.1 | 5.7 | 2.7 | 3 | 3.3
|  |  |  | 3.75 | 4.3137 | 5.2632 | 8.8889 | 8.8333 | 8.7879
0 | 0 | 0 | 1 | 18 | 22 | 30 | 24 | 26.5 | 29
5 | 0.087266 | 0.0075961 | 0.9924 | 17.6317 | 21.4598 | 29.059 | 22.6431 | 25.0117 | 27.3802
10 | 0.17453 | 0.030154 | 0.96985 | 16.6217 | 20.0014 | 26.5828 | 19.388 | 21.4366 | 23.485
15 | 0.2618 | 0.066987 | 0.93301 | 15.1999 | 18.0036 | 23.3358 | 15.7021 | 17.3801 | 19.0578
20 | 0.34907 | 0.11698 | 0.88302 | 13.6189 | 15.8543 | 20.0174 | 12.4816 | 13.8285 | 15.1752
25 | 0.43633 | 0.17861 | 0.82139 | 12.0711 | 13.8204 | 17.0317 | 9.9626 | 11.0459 | 12.129
30 | 0.5236 | 0.25 | 0.75 | 10.6667 | 12.0322 | 14.5223 | 8.0748 | 8.9577 | 9.8406
35 | 0.61087 | 0.32899 | 0.67101 | 9.4502 | 10.5254 | 12.4868 | 6.6753 | 7.4083 | 8.1412
40 | 0.69813 | 0.41318 | 0.58682 | 8.426 | 9.286 | 10.8639 | 5.6345 | 6.2551 | 6.8757
45 | 0.7854 | 0.5 | 0.5 | 7.5789 | 8.2804 | 9.5798 | 4.8539 | 5.3898 | 5.9257
50 | 0.87266 | 0.58682 | 0.41318 | 6.8866 | 7.4714 | 8.5672 | 4.2633 | 4.7349 | 5.2064
55 | 0.95993 | 0.67101 | 0.32899 | 6.3263 | 6.8248 | 7.7708 | 3.8134 | 4.2358 | 4.6581
60 | 1.0472 | 0.75 | 0.25 | 5.8776 | 6.3122 | 7.1473 | 3.4699 | 3.8545 | 4.2392
65 | 1.1345 | 0.82139 | 0.17861 | 5.5234 | 5.911 | 6.6641 | 3.2086 | 3.5646 | 3.9206
70 | 1.2217 | 0.88302 | 0.11698 | 5.2504 | 5.6035 | 6.2966 | 3.0128 | 3.3472 | 3.6817
75 | 1.309 | 0.93301 | 0.066987 | 5.048 | 5.3767 | 6.027 | 2.8707 | 3.1895 | 3.5083
80 | 1.3963 | 0.96985 | 0.030154 | 4.9085 | 5.2209 | 5.8427 | 2.7742 | 3.0824 | 3.3906
85 | 1.4835 | 0.9924 | 0.0075961 | 4.8269 | 5.1299 | 5.7353 | 2.7183 | 3.0203 | 3.3224
90 | 1.5708 | 1 | 3.7494e-33 | 4.8 | 5.1 | 5.7 | 2.7 | 3 | 3.3
Note on C14: Classe de service Classe de durée de charge 1 2 3 Permanente 0.6 0.6 0.5 Long terme 0.7 0.7 0.55 Moyen terme 0.8 0.8 0.65 Court terme 0.9 0.9 0.7 Instantanée 1.1 1.1 0.9 Dans une combinaison de chargement, on prend le Kmod de la plus petite durée de charge. Exemple, pour 1,35G + 1,5S, pour une classe de service 2, on prendra kmod = 0.9 Classe de service 1, humidité bois < 12% Classe de service 2, humidité comprise entre 12% et 20% Classe de service 3, humidité > 20% Permanente 10 ans poids propre Long terme six mois à 10 ans stockage Moyen terme une semaine à six mois charges d'exploitation, neige (alt >500m) Court terme une semaine neige (alt < 500m) et vent Instantanée action accidentelle
Note on C15: BM: 1,3 LC: 1,25 LVL,OSB: 1,2 Assemblages: 1,3
Taux de travail
Rappel
Rappel
Taux de travail

## 2
Kc,90 Compression transversale sur appuis |  |  | 4.7938 | 2 | BOIS MASSIF | 1.5 | 4.7938 | 7.2397
Hauteur poutre | mm | 100 | 7.2397 |  | LAMELLE COLLE | 1.75 | 4.7938 | 7.2397
longueur appui | mm | 8
4.7938
Kc,90 appui extérieur |  | 4 | [6 empty] | 7.2397
Kc,90 appui intérieur |  | 4
Données
Résultats
RETOUR MENU
RETOUR COMPRESSION TRANSVERSALE
a≤h/3
Interprétation "personnelle" restrictive de l'annexe nationale :
si hauteur > 200, kcy = 1.5 bois massif
si hauteur > 200, kcy = 1.75 bois lamellé collé
Annulé

## 3
Coefficient de hauteur Kh (flexion et traction)
| BM < 150 | LC < 600
| Kh = 1 si BM > 150 | Kh = 1 si LC > 600 | BM |  | LC
hauteur, h (ou largeur, b) | 150 | 250 | H mm | Kh | H mm | Kh | H mm | Kh | H mm | Kh
Kh | 1 | 1.0915 | 150 | 1 | 600 | 1 | 485 | 1.0215 | 370 | 1.0495 | 150 | 1 |  |  |  |  | Tableau 1.10 - Coefficient Kh pour BM
|  |  | 145 | 1.0068 | 595 | 1.0008 | 480 | 1.0226 | 365 | 1.051 | 145 | 1.0068 |  |  |  |  | h | 150 | 145 | 140 | 135 | 130 | 125 | 120 | 115 | 110 | 105 | 100 | 95
|  |  | 140 | 1.0139 | 590 | 1.0017 | 475 | 1.0236 | 360 | 1.0524 | 140 | 1.0139 |  |  |  |  | Kh | 1 | 1.0068 | 1.0139 | 1.0213 | 1.029 | 1.0371 | 1.0456 | 1.0546 | 1.064 | 1.0739 | 1.0845 | 1.0957
|  |  | 135 | 1.0213 | 585 | 1.0025 | 470 | 1.0247 | 355 | 1.0539 | 135 | 1.0213 | 600 | 1 |  |  | h | 90 | 85 | 80 | 75 | 70 | 65 | 60 | 55 | 50 | 45 | 40 | 35
|  |  | 130 | 1.029 | 580 | 1.0034 | 465 | 1.0258 | 350 | 1.0554 | 130 | 1.029 | 595 | 1.0017 |  |  | Kh | 1.1076 | 1.1203 | 1.134 | 1.1487 | 1.1647 | 1.182 | 1.2011 | 1.2222 | 1.2457 | 1.2723 | 1.3 | 1.3
| Données |  | 125 | 1.0371 | 575 | 1.0043 | 460 | 1.0269 | 345 | 1.0569 | 125 | 1.0371 | 590 | 1.0034
| Résultats |  | 120 | 1.0456 | 570 | 1.0051 | 455 | 1.028 | 340 | 1.0584 | 120 | 1.0456 | 585 | 1.0051 | Tableau 1.11 Coefficient Kh pour LC
|  |  | 115 | 1.0546 | 565 | 1.006 | 450 | 1.0292 | 335 | 1.06 | 115 | 1.0546 | 580 | 1.0068 | h | 600 | 595 | 590 | 585 | 580 | 575 | 570 | 565 | 560 | 555 | 550 | 545 | 540 | 535 | 530 | 525 | 520 | 515
|  |  | 110 | 1.064 | 560 | 1.0069 | 445 | 1.0303 | 330 | 1.0616 | 110 | 1.064 | 575 | 1.0085 | Kh | 1 | 1.0017 | 1.0034 | 1.0051 | 1.0068 | 1.0085 | 1.0103 | 1.0121 | 1.0139 | 1.0157 | 1.0176 | 1.0194 | 1.0213 | 1.0232 | 1.0251 | 1.0271 | 1.029 | 1.031
|  |  | 105 | 1.0739 | 555 | 1.0078 | 440 | 1.0315 | 325 | 1.0632 | 105 | 1.0739 | 570 | 1.0103 | h | 510 | 505 | 500 | 495 | 490 | 485 | 480 | 475 | 470 | 465 | 460 | 455 | 450 | 445 | 440 | 435 | 430 | 425
|  |  | 100 | 1.0845 | 550 | 1.0087 | 435 | 1.0327 | 320 | 1.0649 | 100 | 1.0845 | 565 | 1.0121 | Kh | 1.033 | 1.0351 | 1.0371 | 1.0392 | 1.0413 | 1.0435 | 1.0456 | 1.0478 | 1.0501 | 1.0523 | 1.0546 | 1.0569 | 1.0592 | 1.0616 | 1.064 | 1.0664 | 1.0689 | 1.0714
|  |  | 95 | 1.0957 | 545 | 1.0097 | 430 | 1.0339 | 315 | 1.0666 | 95 | 1.0957 | 560 | 1.0139 | h | 420 | 415 | 410 | 405 | 400 | 395 | 390 | 385 | 380 | 375 | 370 | 365 | 360 | 355 | 350 | 345 | 340 | 335
|  |  | 90 | 1.1076 | 540 | 1.0106 | 425 | 1.0351 | 310 | 1.0683 | 90 | 1.1076 | 555 | 1.0157 | Kh | 1.0739 | 1.0765 | 1.0791 | 1.0818 | 1.0845 | 1.0872 | 1.09 | 1.0928 | 1.0957 | 1.0986 | 1.1015 | 1.1045 | 1.1076 | 1.1107 | 1.1138 | 1.117 | 1.1203 | 1.1236
| RETOUR MENU |  | 85 | 1.1203 | 535 | 1.0115 | 420 | 1.0363 | 305 | 1.07 | 85 | 1.1203 | 550 | 1.0176 | h | 330 | 325 | 320 | 315 | 310 | 305 | 300
|  |  | 80 | 1.134 | 530 | 1.0125 | 415 | 1.0376 | 300 | 1.0718 | 80 | 1.134 | 545 | 1.0194 | Kh | 1.127 | 1.1305 | 1.134 | 1.1375 | 1.1412 | 1.1449 | 1.1487
| RETOUR FLEXION |  | 75 | 1.1487 | 525 | 1.0134 | 410 | 1.0388 | 295 | 1.0736 | 75 | 1.1487 | 540 | 1.0213
| RETOUR TRACTION AXIALE |  | 70 | 1.1647 | 520 | 1.0144 | 405 | 1.0401 | 290 | 1.0754 | 70 | 1.1647 | 535 | 1.0232
| RETOUR TRACTION TRANSVERSALE |  | 65 | 1.182 | 515 | 1.0154 | 400 | 1.0414 | 285 | 1.0773 | 65 | 1.182 | 530 | 1.0251
| RETOUR FLEXION OBLIQUE |  | 60 | 1.2011 | 510 | 1.0164 | 395 | 1.0427 | 280 | 1.0792 | 60 | 1.2011 | 525 | 1.0271
| RETOUR POUTRES IV 1 PENTE |  | 55 | 1.2222 | 505 | 1.0174 | 390 | 1.044 | 275 | 1.0811 | 55 | 1.2222 | 520 | 1.029
|  |  | 50 | 1.2457 | 500 | 1.0184 | 385 | 1.0454 | 270 | 1.0831 | 50 | 1.2457 | 515 | 1.031
|  |  | 45 | 1.2723 | 495 | 1.0194 | 380 | 1.0467 | 265 | 1.0852 | 45 | 1.2723 | 510 | 1.033
|  |  | 40 | 1.3 | 490 | 1.0205 | 375 | 1.0481 | 260 | 1.0872 | 40 | 1.3 | 505 | 1.0351
[9 empty] | 255 | 1.0893 |  |  | 500 | 1.0371
[9 empty] | 250 | 1.0915 |  |  | 495 | 1.0392
[9 empty] | 245 | 1.0937 |  |  | 490 | 1.0413
[9 empty] | 240 | 1.096 |  |  | 485 | 1.0435
[13 empty] | 480 | 1.0456
[13 empty] | 475 | 1.0478
[13 empty] | 470 | 1.0501
[13 empty] | 465 | 1.0523
[13 empty] | 460 | 1.0546
[13 empty] | 455 | 1.0569
[13 empty] | 450 | 1.0592
[13 empty] | 445 | 1.0616
[13 empty] | 440 | 1.064
[13 empty] | 435 | 1.0664
[13 empty] | 430 | 1.0689
[13 empty] | 425 | 1.0714
[13 empty] | 420 | 1.0739
[13 empty] | 415 | 1.0765
[13 empty] | 410 | 1.0791
[13 empty] | 405 | 1.0818
[13 empty] | 400 | 1.0845
[13 empty] | 395 | 1.0872
[13 empty] | 390 | 1.09
[13 empty] | 385 | 1.0928
[13 empty] | 380 | 1.0957
[13 empty] | 375 | 1.0986
[13 empty] | 370 | 1.1015
[13 empty] | 365 | 1.1045
[13 empty] | 360 | 1.1076
[13 empty] | 355 | 1.1107
[13 empty] | 350 | 1.1138
[13 empty] | 345 | 1.117
[13 empty] | 340 | 1.1203
[13 empty] | 335 | 1.1236
[13 empty] | 330 | 1.127
[13 empty] | 325 | 1.1305
[13 empty] | 320 | 1.134
[13 empty] | 315 | 1.1375
[13 empty] | 310 | 1.1412
[13 empty] | 305 | 1.1449
[13 empty] | 300 | 1.1487
Note on A4: kh, fonction de h pour la flexion kh, fonction de b pour la traction axiale et la traction transversale

## 4
Kcrit Déversement en flexion
L effective | mm | 4241 | formule | Valeurs de Kcrit déversement selon lréel
h | mm | 163 |  | Kcrit | 0 | 1 | 2 | 3
b | mm | 63 |  | 0 | 1 | 0.81 | 0.25 | 0.11111
E0.05 | N/mm² | 8000 |  | 0.05 | 1 | 0.7725 | 0.23795 | 0.1075
fm,k | N/mm² | 30 |  | 0.1 | 1 | 0.735 | 0.22676 | 0.10406
sm,crit | N/mm² | 35.8269 |  | 0.15 | 1 | 0.6975 | 0.21633 | 0.10078
lréel,m |  | 0.91507 |  | 0.2 | 1 | 0.66 | 0.20661 | 0.097656
Kcrit |  | 0.8737 |  | 0.25 | 1 | 0.6225 | 0.19753 | 0.094675
|  |  |  | 0.3 | 1 | 0.585 | 0.18904 | 0.091827
|  |  |  | 0.35 | 1 | 0.5475 | 0.18108 | 0.089107
| Données |  |  | 0.4 | 1 | 0.51 | 0.17361 | 0.086505 | 0 |  |  |  |  | 1
| Résultats |  |  | 0.45 | 1 | 0.47562 | 0.1666 | 0.084016 | 0.05 | 0 | 1 | 2 | 3 | 1
|  |  |  | 0.5 | 1 | 0.44444 | 0.16 | 0.081633 | 0.1 | 0.05 | 1.05 | 2.05 | 3.05 | 1
|  |  |  | 0.55 | 1 | 0.41623 | 0.15379 | 0.079349 | 0.15 | 0.1 | 1.1 | 2.1 | 3.1 | 1
|  |  |  | 0.6 | 1 | 0.39062 | 0.14793 | 0.07716 | 0.2 | 0.15 | 1.15 | 2.15 | 3.15 | 1
| RETOUR MENU |  |  | 0.65 | 1 | 0.36731 | 0.1424 | 0.075061 | 0.25 | 0.2 | 1.2 | 2.2 | 3.2 | 1
|  |  |  | 0.7 | 1 | 0.34602 | 0.13717 | 0.073046 | 0.3 | 0.25 | 1.25 | 2.25 | 3.25 | 1
| RETOUR FLEXION |  |  | 0.75 | 1 | 0.32653 | 0.13223 | 0.071111 | 0.35 | 0.3 | 1.3 | 2.3 | 3.3 | 1
| RETOUR FLEXION OBLIQUE |  |  | 0.8 | 0.96 | 0.30864 | 0.12755 | 0.069252 | 0.4 | 0.35 | 1.35 | 2.35 | 3.35 | 1
| RETOUR POUTRES IV 1 PENTES |  |  | 0.85 | 0.9225 | 0.29218 | 0.12311 | 0.067465 | 0.45 | 0.4 | 1.4 | 2.4 | 3.4 | 1
|  |  |  | 0.9 | 0.885 | 0.27701 | 0.11891 | 0.065746 | 0.5 | 0.45 | 1.45 | 2.45 | 3.45 | 1
|  |  |  | 0.95 | 0.8475 | 0.26298 | 0.11491 | 0.064092 | 0.55 | 0.5 | 1.5 | 2.5 | 3.5 | 1
|  |  |  | pour lréel = 1,35 Kcrit = 0.55 |  |  |  |  | 0.6 | 0.55 | 1.55 | 2.55 | 3.55 | 1
[9 empty] | 0.65 | 0.6 | 1.6 | 2.6 | 3.6 | 1
[9 empty] | 0.7 | 0.65 | 1.65 | 2.65 | 3.65 | 1
[9 empty] | 0.75 | 0.7 | 1.7 | 2.7 | 3.7 | 0.9975
[9 empty] | 0.8 | 0.75 | 1.75 | 2.75 | 3.75 | 0.96
[9 empty] | 0.85 | 0.8 | 1.8 | 2.8 | 3.8 | 0.9225
[9 empty] | 0.9 | 0.85 | 1.85 | 2.85 | 3.85 | 0.885
[9 empty] | 0.95 | 0.9 | 1.9 | 2.9 | 3.9 | 0.8475
[9 empty] | 1 | 0.95 | 1.95 | 2.95 | 3.95 | 0.81
[9 empty] | 1.05 | 0 | 1 | 2 | 3 | 0.7725
[9 empty] | 1.1 |  |  |  |  | 0.735
[9 empty] | 1.15 |  |  |  |  | 0.6975
[9 empty] | 1.2 |  |  |  |  | 0.66
[9 empty] | 1.25 |  |  |  |  | 0.6225
[9 empty] | 1.3 |  |  |  |  | 0.585
[9 empty] | 1.35 |  |  |  |  | 0.5475
[9 empty] | 1.4 |  |  |  |  | 0.51
[9 empty] | 1.45 |  |  |  |  | 0.47562
[9 empty] | 1.5 |  |  |  |  | 0.44444
[9 empty] | 1.55 |  |  |  |  | 0.41623
[9 empty] | 1.6 |  |  |  |  | 0.39062
[9 empty] | 1.65 |  |  |  |  | 0.36731
[9 empty] | 1.7 |  |  |  |  | 0.34602
[9 empty] | 1.75 |  |  |  |  | 0.32653
[9 empty] | 1.8 |  |  |  |  | 0.30864
[9 empty] | 1.85 |  |  |  |  | 0.29218
[9 empty] | 1.9 |  |  |  |  | 0.27701
[9 empty] | 1.95 |  |  |  |  | 0.26298
[9 empty] | 2 |  |  |  |  | 0.25
[9 empty] | 2.05 |  |  |  |  | 0.23795
[9 empty] | 2.1 |  |  |  |  | 0.22676
[9 empty] | 2.15 |  |  |  |  | 0.21633
[9 empty] | 2.2 |  |  |  |  | 0.20661
[9 empty] | 2.25 |  |  |  |  | 0.19753
[9 empty] | 2.3 |  |  |  |  | 0.18904
[9 empty] | 2.35 |  |  |  |  | 0.18108
[9 empty] | 2.4 |  |  |  |  | 0.17361
[9 empty] | 2.45 |  |  |  |  | 0.1666
[9 empty] | 2.5 |  |  |  |  | 0.16
[9 empty] | 2.55 |  |  |  |  | 0.15379
[9 empty] | 2.6 |  |  |  |  | 0.14793
[9 empty] | 2.65 |  |  |  |  | 0.1424
[9 empty] | 2.7 |  |  |  |  | 0.13717
[9 empty] | 2.75 |  |  |  |  | 0.13223
[9 empty] | 2.8 |  |  |  |  | 0.12755
[9 empty] | 2.85 |  |  |  |  | 0.12311
[9 empty] | 2.9 |  |  |  |  | 0.11891
[9 empty] | 2.95 |  |  |  |  | 0.11491
[9 empty] | 3 |  |  |  |  | 0.11111
[9 empty] | 3.05 |  |  |  |  | 0.1075
[9 empty] | 3.1 |  |  |  |  | 0.10406
[9 empty] | 3.15 |  |  |  |  | 0.10078
[9 empty] | 3.2 |  |  |  |  | 0.097656
[9 empty] | 3.25 |  |  |  |  | 0.094675
[9 empty] | 3.3 |  |  |  |  | 0.091827
[9 empty] | 3.35 |  |  |  |  | 0.089107
[9 empty] | 3.4 |  |  |  |  | 0.086505
[9 empty] | 3.45 |  |  |  |  | 0.084016
[9 empty] | 3.5 |  |  |  |  | 0.081633
[9 empty] | 3.55 |  |  |  |  | 0.079349
[9 empty] | 3.6 |  |  |  |  | 0.07716
[9 empty] | 3.65 |  |  |  |  | 0.075061
[9 empty] | 3.7 |  |  |  |  | 0.073046
[9 empty] | 3.75 |  |  |  |  | 0.071111
[9 empty] | 3.8 |  |  |  |  | 0.069252
[9 empty] | 3.85 |  |  |  |  | 0.067465
[9 empty] | 3.9 |  |  |  |  | 0.065746
[9 empty] | 3.95 |  |  |  |  | 0.064092
Note on C2: Lef = L x COEF ci dessous COEF Sur appuis simples : Charge répartie 0.9 Charge concentrée 0.8 Porte à faux : Charge répartie 0.5 Charge concentrée 0.8 Si la poutre est chargée sur sa fibre comprimée Lef est augmentée de la valeur 2h. Si la poutre est chargée sur sa partie tendue Lef est diminuée de 0.5h.
Note on C5: On utilisera E0,05 parce que nous réalisons un calcul ELU

## 5
Kc,y Coef de flambement
formule
LF axe fort | mm | 5500 | Pièce rectangulaire ou carrée
LF axe faible | mm | 2750 |  | I max | 88733333.3333 | i min | 63.5085 | lambda | 86.6025 | lambda rel | 1.5061 | ky | 1.7548 | kcy | 0.3766
h | mm | 220 |  | I min | 18333333.3333 | i max | 28.8675 | lambda | 95.2628 | lambda rel | 1.6567 | ky | 2.008 | kcy | 0.3182
b | mm | 100 |  | I cylindre | 397607820.22 | i | 75 | lambda | 93.3333 | lambda rel | 1.6232 | ky | 1.9497 | kcy | 0.33007
LF | mm | 7000 | Pièce cylindrique
diamétre | mm | 300
BM ou LC | 1 ou 2 | 1 | si BM, 1 si LC, 2 | [7 empty] | Bc | 0.2
E0.05 | N/mm² | 6700
fc,0,k | N/mm² | 20 | [9 empty] | 1 | Poteau rectangulaire ou carré |  |  | 0.3182 | 1.5061 | AXE FAIBLE
Kc,y mini |  | 0.3182 | [9 empty] | 0.3182 | Poteau Cylindrique |  |  | 0.33007 | 1.6232
1.5061
Kc,y AXE FORT |  | 0.3766
Kc,y AXE FAIBLE |  | 0.3182
Valeur de lrel |  | 1.5061 | AXE FAIBLE
Elancement l = Lf / i = |  | 95.2628
Données |  | RETOUR MENU
Résultats |  | RETOUR COMPRESSION
RETOUR COMPRESSION + FLEXION
Note on C9: si BM, 1 si LC, 2
Note on C10: On utilisera E0,05 parce que nous réalisons un calcul ELU
Note on C17: Valeur de lambda réel
Note on C18: ANCIENNE REGLE CB71 Lambda,l élancement mécanique = longueur de flambement / rayon de giration (Lf/i) avec rayon de giration, i = (I/S)^0.5. On limitera lambda l à 120 pour les toutes les pièces, en acceptant toutefois 180 pour les pièces de contreventement.
Note on D17: Dans notre cas, le kcy le plus pénalisant se produit selon l'axe indiqué dans cette case
exemple

## 6
VERIFICATION DES SECTIONS AU FENDAGE | [5 empty] | Données
Résultats
F90,Rk Valeur caractéristique de la capacité au fendage en N | [6 empty] | w | 1 | w plaque | 0.19953
Wpl | 1 |  | Largeur de la plaque métallique d'assemblage // aux fibres du bois. Si pas de plaque mettre 1 | [5 empty] | racine | 14.1421
he | 100 | mm | Hauteur efficace
h | 200 | mm | Hauteur totale de la poutre
b | 63 | mm | Largeur bois |  |  | RETOUR MENU
F90,Rk | 12.4734 | kN
kmod | 1.1
gM | 1.3
F90,Rd | 10.5544 | kN
Fv,d | 2.3 | kN |  | 2.3 | 21.79%
Effort tranchant au niveau de l'assemblage
10.5544
(N)
Note on A17: EFFORT TRANCHANT AU NIVEAU DE L'ASSEMBLAGE
Note on B10: Classe de service Classe de durée de charge 1 2 3 Permanente 0.6 0.6 0.5 Long terme 0.7 0.7 0.55 Moyen terme 0.8 0.8 0.65 Court terme 0.9 0.9 0.7 Instantanée 1.1 1.1 0.9 Dans une combinaison de chargement, on prend le Kmod de la plus petite durée de charge. Exemple, pour 1,35G + 1,5S, pour une classe de service 2, on prendra kmod = 0.9 Classe de service 1, humidité bois < 12% Classe de service 2, humidité comprise entre 12% et 20% Classe de service 3, humidité > 20% Permanente 10 ans poids propre Long terme six mois à 10 ans stockage Moyen terme une semaine à six mois charges d'exploitation, neige (alt >500m) Court terme une semaine neige (alt < 500m) et vent Instantanée action accidentelle
Note on B11: BM: 1,3 LC: 1,25 LVL,OSB: 1,2 Assemblages: 1,3
Taux de travail

## 7
Kv entailles poutres |  |  |  | haut | 8.1113
Kn | 5 |  | rappel : Kn = 5 BM ; Kn = 6.5 LC; LVL = 4.5 | bas | 11.0903
h | 200 | mm | Hauteur totale de la poutre
he | 150 | mm | Hauteur efficace
y | 200 | mm | Lg horizontale d'entaille ( y schéma)
i | 4 |  | i = pente, soit y/(h-he)
x | 100 | mm | Distance de l'angle au point d'appui ( x schéma)
a | 0.75 |  | rapport he/h
Kv | 0.73139
RETOUR MENU
RETOUR CISAILLEMENT

## 8
Poutres IV ou courbes coefficient : km,a kl Kr kp
angle a | 15 | degré | angle de décroissance |  | angle rd | 0.2618 |  |  |  | 5 | 10 | 15 | 20 | 25 | 30
fm,d | 22 | Mpa | résistance de calcul en flexion |  | tan | 0.26795
fv,d | 2.3 | MPa | résistance de calcul au cisaillement |  | tan² | 0.071797
ft,90,d | 1 | MPa | résistance de calcul traction transversale |  | bas1 | 12.6781
fc,90,d | 19.08 | MPa | résistance de calcul en compression transversale |  | bas2 | 2.4949
km,a | 0.25672 |  | face tendue |  | bas3 | 3.9195
km,a | 0.50467 |  | face comprimée |  | bas4 | 0.0068533 |  | r | 29.55
|  |  |  | nota : si poutre droite, porter r int = 100 |  |  |  | hap/r | 0.084602
h ap | 2.5 | m | hauteur poutre au faîtage |  |  |  |  | (hap/r)^2 | 0.0071576 | 5: (hap/r)^3; 10: 0.00060555
aap | 12 | degré | angle d'inclinaison au faîtage |  |  |  |  | a | 0.20944 | 0.087266 | 0.17453 | 0.2618 | 0.34907 | 0.43633 | 0.5236
r int | 28.3 | m | rayon intérieur |  |  |  | -14.4208 | k1 | 1.5416 | 1.1638 | 1.4148 | 1.7628 | 2.2249 | 2.827 | 3.6083
t, ep lamelle | 0.045 | m | ep lamelle |  |  |  |  | k2 | -1.3505 | -0.34991 | -1.0606 | -1.7936 | -2.5618 | -3.3805 | -4.2688
kl | 1.4419 | [6 empty] | k3 | 2.0118 | 1.2665 | 1.821 | 2.264 | 2.5877 | 2.7743 | 2.792
kr | 1 | [6 empty] | k4 | 0.27108 | 0.045926 | 0.18655 | 0.43078 | 0.79485 | 1.3047 | 2
kp | 0.048527 |  | Kr s'applique aux poutres courbes - Si poutre à double décroissance, kr = 1. |  |  |  |  | k5 | 0.042511 | 0.017498 | 0.035265 | 0.05359 | 0.072794 | 0.093262 | 0.11547
[8 empty] | k6 | 0.048634 | 0.13867 | 0.066347 | 0.034748 | 0.048478 | 0.11589 | 0.25064
RETOUR MENU |  |  |  | Données |  |  |  | k7 | 0.26565 | 0.15311 | 0.24592 | 0.27551 | 0.23444 | 0.10947 | -0.1209
|  |  |  | Résultats |  |  |  | rin/t | 628.8889 | 628.8889 | 628.8889 | 628.8889 | 628.8889 | 628.8889 | 628.8889
RETOUR POUTRES IV 1 PENTE
RETOUR POUTRES IV 2 PENTES | [6 empty] | 0 |  | 1.5416 | 1.1638 | 1.4148 | 1.7628 | 2.2249 | 2.827 | 3.6083
[7 empty] | 0.05 |  | 1.4791 | 1.1495 | 1.3663 | 1.6789 | 2.1034 | 2.6651 | 3.4021
[7 empty] | 0.1 |  | 1.4269 | 1.1415 | 1.3271 | 1.6065 | 1.9954 | 2.518 | 3.2113
[7 empty] | 0.15 |  | 1.3852 | 1.14 | 1.2973 | 1.5462 | 1.9016 | 2.3868 | 3.0375
[7 empty] | 0.2 |  | 1.3541 | 1.1449 | 1.277 | 1.4981 | 1.8224 | 2.2723 | 2.8822
[7 empty] | 0.25 |  | 1.3339 | 1.1562 | 1.2663 | 1.4627 | 1.7586 | 2.1757 | 2.7468
[7 empty] | 0.3 |  | 1.3248 | 1.1741 | 1.2655 | 1.4401 | 1.7107 | 2.0978 | 2.6329
[7 empty] | 0.35 |  | 1.327 | 1.1985 | 1.2746 | 1.4309 | 1.6794 | 2.0396 | 2.542
[7 empty] | 0.4 |  | 1.23 | 1.2294 | 1.2938 | 1.4352 | 1.6651 | 2.0022 | 2.4755
[7 empty] | 0.45 |  | 1.27 | 1.267 | 1.3232 | 1.4534 | 1.6686 | 1.9865 | 2.435
[7 empty] | 0.5 |  | 1.31 | 1.3112 | 1.363 | 1.4859 | 1.6903 | 1.9934 | 2.4219
[7 empty] | 0 |  | 0.042511 | 0.017498 | 0.035265 | 0.05359 | 0.072794 | 0.093262 | 0.11547
[7 empty] | 0.05 |  | 0.045607 | 0.024814 | 0.039198 | 0.056016 | 0.075804 | 0.09933 | 0.1277
[7 empty] | 0.1 |  | 0.050031 | 0.032896 | 0.044359 | 0.05982 | 0.079986 | 0.10595 | 0.13933
[7 empty] | 0.15 |  | 0.055783 | 0.041743 | 0.050751 | 0.065001 | 0.085341 | 0.11311 | 0.15035
[7 empty] | 0.2 |  | 0.062864 | 0.051356 | 0.058372 | 0.07156 | 0.091867 | 0.12082 | 0.16076
[7 empty] | 0.25 |  | 0.0617 | 0.061734 | 0.067222 | 0.079496 | 0.099566 | 0.12908 | 0.17057
[7 empty] | 0.3 |  | 0.0729 | 0.072878 | 0.077302 | 0.08881 | 0.10844 | 0.13788 | 0.17978
[7 empty] | 0.35 |  | 0.0848 | 0.084787 | 0.088612 | 0.099501 | 0.11848 | 0.14723 | 0.18838
[7 empty] | 0.4 |  | 0.0975 | 0.097462 | 0.10115 | 0.11157 | 0.1297 | 0.15713 | 0.19638
[7 empty] | 0.45 |  | 0.11091 | 0.1109 | 0.11492 | 0.12502 | 0.14208 | 0.16758 | 0.20378
[7 empty] | 0.5 |  | 0.1251 | 0.12511 | 0.12992 | 0.13984 | 0.15564 | 0.17858 | 0.21057
Poutres à double décroissance ou courbes
Poutres à simple décroissance

## 9
POSITIONNEMENT
Choisir le type de tige
Choisir le ø de la tige |  | 20 |  | mm | [8 empty] | ø boulon |  | 20 |  | mm
Indiquer l'angle a par rapport |  | PIECE 1 | PIECE 2 | [11 empty] | PIECE 1 | PIECE 2
au fil du bois |  | 0 | 90 | degré | [8 empty] | Angle a (/ fil du bois) |  | 0 | 90 | degré
a1 |  | 100 | 80 | mm | [8 empty] | a1 |  | 100 | 80 | mm
a2 |  | 80 | 80 | mm |  |  |  |  | angle | 0 | 1.5708 |  | a2 |  | 80 | 80 | mm
a3t | 90°<α<-90° | 140 | 140 | mm |  |  |  |  | angle |  |  |  | a3t | 90°<α<-90° | 140 | 140 | mm
a3c | 90°<α<150° | 80 | 140 | mm | [8 empty] | a3c | 90°<α<150° | 80 | 140 | mm
a3c | 150°<α<210° | 80 | 80 | mm | [8 empty] | a3c | 150°<α<210° | 80 | 80 | mm
a3c | 210°<α<270° | 80 | 140 | mm | [8 empty] | a3c | 210°<α<270° | 80 | 140 | mm
a4t | 0°<α<180° | 60 | 80 | mm | [8 empty] | a4t | 0°<α<180° | 60 | 80 | mm
a4c |  | 60 | 60 | mm | [8 empty] | a4c |  | 60 | 60 | mm
NOMBRE EFFICACE | [5 empty] | 0 | [6 empty] | ø broche |  | 20 |  | mm
ø boulons/broches de l'assemblage |  |  | 16
PIECE 1 |  | PIECE 2 |  |  | Données | [6 empty] | 1 |  |  | PIECE 1 | PIECE 2
a1 réel (mm) | 100 | a1 réel (mm) | 100 |  | Résultats | [6 empty] | BOULONS | Angle a |  | 0 | 90 | degré
Angle effort / fil | 0 | Angle effort / fil | 0 |  | RETOUR MENU | [6 empty] | BROCHES | a1 |  | 100 | 60 | mm
Compléter ci-dessous, une file c'est un alignementde boulons // fil du bois | [12 empty] | a2 |  | 60 | 60 | mm
nb files à 5 boulons | 0 | nb files à 5 boulons | 0 | [9 empty] | a3t | 90°<α<-90° | 140 | 140 | mm
nb files à 4 boulons | 0 | nb files à 4 boulons | 0 |  | Nombre efficace de boulons |  | 0 | 0 |  |  |  |  | a3c | 90°<α<150° | 60 | 140 | mm
nb files à 3 boulons | 0 | nb files à 3 boulons | 0 |  | nef |  | 0 | 0 |  |  |  |  | a3c | 150°<α<210° | 60 | 60 | mm
nb files à 2 boulons | 2 | nb files à 2 boulons | 2 |  | 3.1077 |  | 0 | 0 |  |  |  |  | a3c | 210°<α<270° | 60 | 140 | mm
nb de boulons isolés | 0 | nb de boulons isolés | 0 |  |  |  | 3.1077 | 3.1077 |  |  |  |  | a4t | 0°<α<180° | 60 | 80 | mm
Total | 4 | Total | 4 |  |  |  | 0 | 0 |  |  |  |  | a4c |  | 60 | 60 | mm
[7 empty] | 3.1077 | 3.1077
[7 empty] | 4 | 4
[7 empty] | 3.1077 | 3.1077
COURONNE DE BOULONS

## 10
ASSEMBLAGES PAR BOULONS OU PAR BROCHES BOIS / BOIS | [7 empty] | 1
DONNEES | Essence : Résineux ou feuillus |  | R |  | RETOUR MENU |  |  | Résineux | R
| Masse volumique rk du bois | rk | 340 |  |  |  |  | Feuillus | F
| Ep bois t1 (- forte ep ou pièce latérale) | t1 | 80 | mm
| Ep bois t2 (+ forte ep ou pièce centrale) | t2 | 80 | mm |  |  |  |  | 2 |  | kg/m3
| Angle effort / fil du bois par rapport à t1 | a t1 | 0 | en degré |  |  |  | C18 (320 kg/m3) | 320 | C18 | 320
| Angle effort / fil du bois par rapport à t2 | a t2 | 90 | en degré |  |  |  | C22 (340 kg/m3) | 340 | C22 | 340
| Diamétre du boulon | d | 8 | mm |  |  |  | C24 (350 kg/m3) | 350 | C30 | 380
| Coefficient Kmod | Kmod | 1.1 |  |  |  |  | C30 (380 kg/m3) | 380 | GL24 | 380
| Résistance caractéristique du boulon | fuk | 600 | Mpa | … selon classe de résistance |  |  | GL24 (380 kg/m3) | 380 | GL28 | 410
| Portance locale bois sur t1 | fh1k | 25.6496 | Mpa |  |  |  | GL28 (410 kg/m3) | 410 | D30 | 530
| Portance locale bois sur t2 | fh2k | 17.4487 | Mpa |  |  |  | D30 (530 kg/m3) | 530 | D35 | 560
| Rapport fh2 / fh1 | b | 0.68027 |  |  |  |  | D35 (560 kg/m3) | 560 | Pin maritime | 430
| Moment plastique du boulon | Myk | 40114.97 | N.mm |  |  |  | Pin maritime (430 kg/m3) | 430 | Pin sylvestre | 450
RESULTATS Rk | Simple cisaillement MODE 1 | a | 16415.744 | N |  |  |  | Pin sylvestre (450 kg/m3) | 450 | Sapin | 370 | k90 | 1.47
| Simple cisaillement MODE 1 | b | 11167.1728 | N |  |  |  | Sapin (370 kg/m3) | 370 | Epicéa | 370 |  |  | sin² | cos²
| Simple cisaillement MODE 1 | c | 5681.4966 | N |  |  |  | Epicéa (370 kg/m3) | 370 | Douglas | 460 | a t1 | 0 | 0 | 1
| Simple cisaillement MODE 2 | d | 5811.3859 | N | Simple cisaillement |  |  | Douglas (460 kg/m3) | 460 | Chêne | 570 | a t2 | 1.5708 | 1 | 3.7525e-33
| Simple cisaillement MODE 2 | e | 4696.0128 | N | Rk | Rd |  | Chêne (570 kg/m3) | 570 | CP | 500 | fh0k | 25.6496
| Simple cisaillement MODE 3 | f | 4198.7294 | N | 4198.7294 | 3552.771 |  | CP (500 kg/m3) |  |  |  | ka | 1
| Double cisaillement MODE 1 | g | 16415.744 | N | ATTENTION, VALEUR POUR 1 PLAN CISAILLE
| Double cisaillement MODE 1 | h | 5583.5864 | N | Double cisaillement | [6 empty] | fh1k | 25.6496
| Double cisaillement MODE 2 | j | 5811.3859 | N | Rk | Rd | [5 empty] | fh2k | 17.4487
| Double cisaillement MODE 3 | k | 4198.7294 | N | 4198.7294 | 3552.771
[12 empty] | t2/t1 | 1 |  |  |  | 90
[12 empty] | (t2/t1)² | 1
[7 empty] | 90 | [9 empty] | 18 |  |  |  | Coef de passage
[12 empty] | racine c | 0.58154 |  |  | 40 | 1.04 | 1.17 | 1.125 | #REF! | ø16 | 0.85
[12 empty] | racine d | 0.90367 |  |  | 50 | 1.09 | 1.29 | 1.1835 | #REF! | ø18 | 1
[12 empty] | racine e | 0.64312 |  |  | 60 | 1.12 | 1.31 | 1.1696 | #REF! | ø20 | 1.1
[12 empty] | racine f | 0.89984 |  |  | 70 | 1.16 | 1.34 | 1.1552 | #REF! | ø22 | 1.15
[12 empty] | racine f' | 4057.4533 |  |  | 80 | 1.21 |  | 0 | #REF!
[16 empty] | 90 | 1.27 |  | 0 | #REF! | Coef de passage
[16 empty] | 100 | 1.33 | 1.51 | 1.1353 | #REF! | C18 | 0.9
[16 empty] | 110 | 1.41 |  | 0 | #REF! | C24 | 1
[16 empty] | 120 | 1.48 |  | 0 | #REF! | GL24 | 1.05
[16 empty] | 130 | 1.55 | 1.9 | 1.2258 | #REF!
Note on A15: Rk résistance pour 1 plan cisaillé
Note on D9: Classe de service Classe de durée de charge 1 2 3 Permanente 0.6 0.6 0.5 Long terme 0.7 0.7 0.55 Moyen terme 0.8 0.8 0.65 Court terme 0.9 0.9 0.7 Instantanée 1.1 1.1 0.9 Dans une combinaison de chargement, on prend le Kmod de la plus petite durée de charge. Exemple, pour 1,35G + 1,5S, pour une classe de service 2, on prendra kmod = 0.9 Classe de service 1, humidité bois < 12% Classe de service 2, humidité comprise entre 12% et 20% Classe de service 3, humidité > 20% Permanente 10 ans poids propre Long terme six mois à 10 ans stockage Moyen terme une semaine à six mois charges d'exploitation, neige (alt >500m) Court terme une semaine neige (alt < 500m) Instantanée vent, action accidentelle
Entrer les données dans la partie grise

## 11
ASSEMBLAGES PAR BOULONS OU PAR BROCHES BOIS / CP ou OSB
DONNEES | Résineux "R" Feuillus "F" | R, F | R | Indiquer la lettre R, F | RETOUR MENU
| OSB "O" CP"P" | O,P | O | Indiquer la lettre O, P
| Masse volumique rk du BM | rk BM | 340 | daN/m3
| Masse volumique rk du CP,inutile pour OSB | rk CP | 500 | daN/m3
| Epaisseur CP ou OSB t1 | t1 | 9 | mm
| Epaisseur bois t2 | t2 | 145 | mm
| Angle effort / fil du bois par rapport à t2 | a t2 | 90 | en degré
| Diamétre du boulon | d | 1.5 | mm
| Coefficient Kmod | Kmod | 1.1
| Résistance caractéristique du boulon | fuk | 800 | Mpa | … selon classe de résistance
| Portance locale CP ou OSB sur t1 | fh1k | 60.8364 | Mpa
| Portance locale bois sur t2 | fh2k | 20.0086 | Mpa |  |  | k90 | 1.3725
| Rapport fh2 / fh1 | b | 0.32889 | [5 empty] | sin² | cos²
| Moment plastique du boulon | Myk | 688.7292 | N.mm |  |  | a t1 | 0 | 0 | 1
RESULTATS Rk | Simple cisaillement MODE 1 | a | 821.2919 | N |  |  | a t2 | 1.5708 | 1 | 3.7525e-33
| Simple cisaillement MODE 1 | b | 4351.8699 | N |  |  | fh0k bois | 27.4618
| Simple cisaillement MODE 1 | c | 1671.245 | N |  |  | ka | 1
| Simple cisaillement MODE 2 | d | 276.9575 | N | Simple cisaillement |  | fh0k CP | 54.175 | fh0k OSB | 60.8364
| Simple cisaillement MODE 2 | e | 2216.9264 | N | Rk | Rd | fh1k | 60.8364
| Simple cisaillement MODE 3 | f | 286.8542 | N | 276.9575 | 234.3487 | fh2k | 20.0086
| Double cisaillement MODE 1 | g | 821.2919 | N | ATTENTION, VALEUR POUR 1 PLAN CISAILLE
| Double cisaillement MODE 1 | h | 4351.8699 | N | Double cisaillement |  | t2/t1 | 16.1111
| Double cisaillement MODE 2 | j | 276.9575 | N | Rk | Rd | (t2/t1)² | 259.5679
| Double cisaillement MODE 3 | k | 286.8542 | N | 276.9575 | 234.3487
[7 empty] | racine c | 2.7042
[7 empty] | racine d | 0.74796
[7 empty] | racine e | 0.37161
[7 empty] | racine f | 0.70355
[7 empty] | racine f' | 354.5412
Note on A16: Rk résistance pour 1 plan cisaillé
Note on D10: Classe de service Classe de durée de charge 1 2 3 Permanente 0.6 0.6 0.5 Long terme 0.7 0.7 0.55 Moyen terme 0.8 0.8 0.65 Court terme 0.9 0.9 0.7 Instantanée 1.1 1.1 0.9 Dans une combinaison de chargement, on prend le Kmod de la plus petite durée de charge. Exemple, pour 1,35G + 1,5S, pour une classe de service 2, on prendra kmod = 0.9 Classe de service 1, humidité bois < 12% Classe de service 2, humidité comprise entre 12% et 20% Classe de service 3, humidité > 20% Permanente 10 ans poids propre Long terme six mois à 10 ans stockage Moyen terme une semaine à six mois charges d'exploitation, neige (alt >500m) Court terme une semaine neige (alt < 500m) Instantanée vent, action accidentelle
Entrer les données dans la partie grise

## 12
ASSEMBLAGES PAR BOULONS OU PAR BROCHES - BOIS OU CP / ACIER (SIMPLE CISAILLEMENT)
DONNEES | Résineux "R" Feuillus "F" Contreplaqué "C" | R, F ,C | R | Indiquer la lettre R, F, C
| Masse volumique rk du bois ou du CP | rk | 380 | daN/m3
| Epaisseur bois t1 | t1 | 180 | mm
| Epaisseur plaque métallique t | t | 10 | mm
| Angle effort / fil du bois par rapport à t1 | a t1 | 0 | en degré
| Diamétre du boulon | d | 16 | mm
| Coef Kmod (selon classe de service) | Kmod | 1.1
| Résistance caractéristique du boulon | fuk | 600 | Mpa | … selon classe de résistance
| Portance locale bois sur t1 | fh1k | 26.1744 | Mpa
| Rapport ep plaque / d boulon | t/d | 0.625 | Mpa
| Moment plastique du boulon | Myk | 243211.6981 | N.mm
RESULTATS | t<0.5d, rupture mode 1 (*) | a | 30152.9088 | N
| t<0.5d, rupture mode 2 (*) | b | 16413.5842 | N
| t>d, rupture mode 2 (*) | c | 33118.3859 | N
| t>d, rupture mode 3 (*) | d | 23212.3134 | N
| t>d, rupture mode 1 (*) | e | 82920.4992 | N
| 0,5d < t < d, mini rupture mode 1,2 ou 3 (*) |  | 18113.2665 | N
| Rk à retenir | Rd | 18113.2665 | N
| Rd à retenir (*) | Rd | 15326.6101 | N
(*) | Les coefs Kmod et gM sont pris en compte
| RETOUR MENU |  |  |  |  | k90 | 1.59
[8 empty] | sin² | cos²
[6 empty] | a t1 | 0 | 0 | 1
[6 empty] | fh0k | 26.1744
[6 empty] | ka | 1 | 1
[6 empty] | fh1k | 26.1744
fh2k
[6 empty] | racine c | 0.43934
racine d
[6 empty] | min a,b | 16413.5842
[6 empty] | min c,d | 23212.3134
[6 empty] | a,b - c,d | 6798.7292
[6 empty] | interpolation | 18113.2665
Note on A13: Rk ou Rd résistance pour 1 plan cisaillé
Note on D8: Classe de service Classe de durée de charge 1 2 3 Permanente 0.6 0.6 0.5 Long terme 0.7 0.7 0.55 Moyen terme 0.8 0.8 0.65 Court terme 0.9 0.9 0.7 Instantanée 1.1 1.1 0.9 Dans une combinaison de chargement, on prend le Kmod de la plus petite durée de charge. Exemple, pour 1,35G + 1,5S, pour une classe de service 2, on prendra kmod = 0.9 Classe de service 1, humidité bois < 12% Classe de service 2, humidité comprise entre 12% et 20% Classe de service 3, humidité > 20% Permanente 10 ans poids propre Long terme six mois à 10 ans stockage Moyen terme une semaine à six mois charges d'exploitation, neige (alt >500m) Court terme une semaine neige (alt < 500m) Instantanée vent, action accidentelle
Entrer les données dans la partie grise

## 13
ASSEMBLAGES BOULONS OU BROCHES - ACIER Plaque centrale / BOIS OU CP (2X CISAILLEMENT)
DONNEES | Résineux "R" Feuillus "F" Contreplaqué "C" | R, F ,C | R | Indiquer la lettre R, F, C
| Masse volumique rk du bois ou du CP | rk | 400 | daN/m3
| Epaisseur bois t1 | t1 | 50 | mm
| Angle effort / fil du bois par rapport à t1 | a t1 | 45 | en degré
| Diamétre du boulon | d | 16 | mm
| Coef Kmod (selon classe de service) | Kmod | 0.9
| Résistance caractéristique du boulon | fuk | 600 | Mpa | … selon classe de résistance
| Portance locale bois sur t1 | fh1k | 21.2757 | Mpa
| Moment plastique du boulon | Myk | 243211.6981 | N.mm
RESULTATS | rupture mode 1 (*) | f | 17020.5405 | N |  | k90 | 1.59
| rupture mode 2 (*) | g | 13155.0318 | N |  |  |  | sin² | cos²
| rupture mode 3 (*) | h | 20927.7114 | N |  | a t1 | 0.7854 | 0.5 | 0.5
| Rk à retenir | Rd | 13155.0318 | N |  | fh0k | 27.552
| Rd à retenir (*) | Rd | 9107.3297 | N |  | ka | 1 | 1
(*) | Les coefs Kmod et gM sont pris en compte |  |  |  |  | fh1k | 21.2757
fh2k
RETOUR MENU
[6 empty] | racine e | 0.77289
[6 empty] | racine f | 9099.005
Note on A11: Rk ou Rd résistance pour 1 plan cisaillé
Note on D7: Classe de service Classe de durée de charge 1 2 3 Permanente 0.6 0.6 0.5 Long terme 0.7 0.7 0.55 Moyen terme 0.8 0.8 0.65 Court terme 0.9 0.9 0.7 Instantanée 1.1 1.1 0.9 Dans une combinaison de chargement, on prend le Kmod de la plus petite durée de charge. Exemple, pour 1,35G + 1,5S, pour une classe de service 2, on prendra kmod = 0.9 Classe de service 1, humidité bois < 12% Classe de service 2, humidité comprise entre 12% et 20% Classe de service 3, humidité > 20% Permanente 10 ans poids propre Long terme six mois à 10 ans stockage Moyen terme une semaine à six mois charges d'exploitation, neige (alt >500m) Court terme une semaine neige (alt < 500m) Instantanée vent, action accidentelle
Entrer les données dans la partie grise

## 14
ASSEMBLAGES BOULONS OU BROCHES [ACIER Plaques latérales / BOIS] (2X CISAILLEMENT)
DONNEES | Résineux "R" Feuillus "F" Contreplaqué "C" | R, F ,C | R | Indiquer la lettre R, F, C
| Masse volumique rk du bois ou du CP | rk | 600 | daN/m3
| Epaisseur bois t2 pièce centrale | t2 | 100 | mm
| Epaisseur plaque métallique t | t | 5 | mm
| Angle effort / fil du bois par rapport à t2 | a t2 | 45 | en degré
| Diamétre du boulon | d | 14 | mm
| Coef Kmod (selon classe de service) | Kmod | 1.1 |  |  | k90 | 1.56
| Résistance caractéristique du boulon | fuk | 600 | Mpa | … selon classe de résistance |  |  | sin² | cos²
| Portance locale bois sur t2 | fh2k | 33.0562 | Mpa |  | a t2 | 0.7854 | 0.5 | 0.5
| Rapport ep plaque / d boulon | t/d | 0.35714 | Mpa
| Moment plastique du boulon | Myk | 171872.1057 | N.mm |  | fh0k | 42.312
RESULTATS | t<0.5d, rupture mode 1 (*) | j | 23139.375 | N |  | ka | 1 | 1
| t<0.5d, rupture mode 3 (*) | k | 14504.6197 | N
| t>d, rupture mode 1 (*) | l | 23139.375 | N |  | fh2k | 33.0562
| t>d, rupture mode 3 (*) | m | 20512.6299 | N
| 0,5d < t < d, mini rupture mode 1,2 ou 3 (*) |  | 12788.0454 | N
| Rk à retenir | Rd | 14504.6197 | N
| Rd à retenir (*) | Rd | 12273.1398 | N
(*) | Les coefs Kmod et gM sont pris en compte |  |  |  |  | racine k
racine m
| RETOUR MENU |  |  |  |  | min a,b | 14504.6197
[6 empty] | min c,d | 20512.6299
[6 empty] | a,b - c,d | 6008.0102
[6 empty] | interpolation | 12788.0454
Note on A13: Rk ou Rd résistance pour 1 plan cisaillé
Note on D8: Classe de service Classe de durée de charge 1 2 3 Permanente 0.6 0.6 0.5 Long terme 0.7 0.7 0.55 Moyen terme 0.8 0.8 0.65 Court terme 0.9 0.9 0.7 Instantanée 1.1 1.1 0.9 Dans une combinaison de chargement, on prend le Kmod de la plus petite durée de charge. Exemple, pour 1,35G + 1,5S, pour une classe de service 2, on prendra kmod = 0.9 Classe de service 1, humidité bois < 12% Classe de service 2, humidité comprise entre 12% et 20% Classe de service 3, humidité > 20% Permanente 10 ans poids propre Long terme six mois à 10 ans stockage Moyen terme une semaine à six mois charges d'exploitation, neige (alt >500m) Court terme une semaine neige (alt < 500m) Instantanée vent, action accidentelle
Entrer les données dans la partie grise

## 15
RECHERCHE NB EFFICACE DE POINTES
[7 empty] | diamétre pointes | 4.5
[7 empty] | a1 | 71
[7 empty] | Avant trou | 1 | nb EFFICACE | angle | 0
[7 empty] | nb files | 3 | de pointes
[7 empty] | nb pointes par files | 10 | 30
[7 empty] | nb total pointes | 30
RETOUR MENU
ø pointe | 4.5 |  | mm |  | Données |  |  |  |  | angle | 0.46251
Angle a | 26.5 |  | degré |  | Résultats | [5 empty] | 0.89493
| Sans avant trous |  | Avec avant trous | Sans avant trous |  | Avec avant trous |  | Pour les assemblages bois/acier |  |  | 0.4462
| BOIS - BOIS |  |  | BOIS - CP |  |  |  | on multiplie ces entraxes par 0.7
| rk≤420 kg/m3 | rk>420 kg/m3 |  | rk≤420 kg/m3 | rk>420 kg/m3
a1 | 42.636 | 63.7176 | 30.0816 | 36.2406 | 54.16 | 25.5694 | mm
a2 | 22.5 | 31.5 | 15.5079 | 19.125 | 26.775 | 13.1817 | mm |  | Panneau
a3t | 65.136 | 87.636 | 51.636 | 55.3656 | 55.3656 | 55.3656 | mm | a3t | 21.5316 | AVANT TROU | 1
a3c | 45 | 67.5 | 31.5 | 38.25 | 38.25 | 38.25 | mm | a3c | 13.5 | a1 | 71 |  | 1
a4t | 26.5158 | 35.5158 | 17.5158 | 22.5384 | 22.5384 | 22.5384 | mm | a4t | 21.5316 | diamétre | 4.5 |  | 10
a4c | 22.5 | 31.5 | 13.5 | 19.125 | 19.125 | 19.125 | mm | a4c | 13.5 | nb file | 3 |  | 30
[10 empty] | nb pointes/files | 10
[10 empty] | 4 | 18 | 0 | 0.5
[10 empty] | 4.5 | 20.25 | 0.117 | 0.533
[10 empty] | 5 | 22.5 | 0.234 | 0.566
[10 empty] | 5.5 | 24.75 | 0.351 | 0.599
[10 empty] | 6 | 27 | 0.468 | 0.632
[10 empty] | 6.5 | 29.25 | 0.585 | 0.665
[10 empty] | 7 | 31.5 | 0.7 | 0.7
[10 empty] | 7.5 | 33.75 | 0.725 | 0.725
[10 empty] | 8 | 36 | 0.75 | 0.75
[10 empty] | 8.5 | 38.25 | 0.775 | 0.775
[10 empty] | 9 | 40.5 | 0.8 | 0.8
[10 empty] | 9.5 | 42.75 | 0.825 | 0.825
[10 empty] | 10 | 45 | 0.85 | 0.85
[10 empty] | 10.5 | 47.25 | 0.869 | 0.869
[10 empty] | 11 | 49.5 | 0.888 | 0.888
[10 empty] | 11.5 | 51.75 | 0.907 | 0.907
[10 empty] | 12 | 54 | 0.926 | 0.926
[10 empty] | 12.5 | 56.25 | 0.945 | 0.945
[10 empty] | 13 | 58.5 | 0.964 | 0.964
[10 empty] | 13.5 | 60.75 | 0.983 | 0.983
[10 empty] | 14 | 63 | 1 | 1
Note on E21: Espacement mini sur le bois
Note on J3: minimum 4ø
Note on J4: Sans avant trou : 1 Avec avant trou : 2
Note on K24: Espacement mini sur le panneau CP ou OSB

## 16
ø tirefonds (ø > 6mm)
ø tirefonds (ø > 8_mm) |  | 12 | mm
Angle a |  | 0 | degré
a1 |  | 60 | mm | [6 empty] | angle | 0
a2 |  | 48 | mm
a3t | 90°<α<-90° | 84 | mm
a3c | 150°<α<210° | 48
a3c | autres | 48 | mm
a4t | 0°<α<180° | 36 | mm
a4c |  | 36 | mm
ø tirefonds (ø ≤ 6mm)
ø pointe | 6 |  | mm | [6 empty] | angle | 0
Angle a | 0 |  | degré | [7 empty] | 1
| BOIS / BOIS |  | BOIS / CP | ACIER / BOIS | ACIER / CP
a1 | 42 |  | 35.7 | 29.4 | 20.58 | mm |  |  | Données
a2 | 18 |  | 15.3 | 12.6 | 8.82 | mm |  |  | Résultats
a3t | 72 |  | 61.2 | 50.4 | 35.28 | mm
a3c | 42 |  | 35.7 | 29.4 | 20.58 | mm
a4t | 18 |  | 15.3 | 12.6 | 8.82 | mm |  | RETOUR MENU
a4c | 18 |  | 15.3 | 12.6 | 8.82 | mm
| Sans avant trous |  | Avec avant trous | Sans avant trous |  | Avec avant trous
| BOIS - BOIS |  |  | BOIS - CP
| rk≤420 kg/m3 | rk>420 kg/m3 |  | rk≤420 kg/m3 | rk>420 kg/m3
a1 | 72 | 90 | 42 | 61.2 | 76.5 | 35.7 | mm
a2 | 30 | 42 | 18 | 25.5 | 35.7 | 15.3 | mm
a3t | 90 | 120 | 72 | 76.5 | 102 | 61.2 | mm
a3c | 60 | 90 | 42 | 51 | 76.5 | 35.7 | mm
a4t | 30 | 42 | 18 | 25.5 | 35.7 | 15.3 | mm
a4c | 30 | 42 | 18 | 25.5 | 35.7 | 15.3 | mm

## 17
ASSEMBLAGES PAR POINTES BOIS / BOIS
DONNEES | Résineux "R" Feuillus "F" | R, F | R | Indiquer la lettre R, F | RETOUR MENU
| Perçage avant-trous (O, oui ; N, non) | O ou N | N | Indiquer la lettre O, N | RETOUR MENU
| Pointes cylindriques "L", pointes carrées "C" | L ou C | L | Indiquer la lettre L, C
| Masse volumique rk du bois | rk | 320 | daN/m3 | t (ep des bois) minimum pour clouage | 31.5
| Ep t1 (X1 cis. : ep sous tête ; X2 cis. : enfoncement fin) | t1 | 35 | mm | sans avant-trous (bois peu fissiles)
| Ep t2 (X1 cis. : enfoncement, X2 cis. : ep pièce centrale) | t2 | 50 | mm | Pour les bois fissiles, on prendra également a4 > 14ø
| Enfoncement de la pointe (pour calcul arrachement) | l | 35 | mm
| Angle effort / fil du bois par rapport à t1 | a t1 | 0 | en degré
| Angle effort / fil du bois par rapport à t2 | a t2 | 0 | en degré | sans avant-trous (bois fissiles)
| Diamétre de la pointe ( ≤ à 8 mm) | d | 4.5 | mm
| Coefficient Kmod | Kmod | 1.1 |  | arrachement (l recommandée) ≥ 12d ptes lisses, 8d autres ptes |  |  | #REF!
| Portance locale bois sur t1 | fh1k | 16.7109 | Mpa
| Portance locale bois sur t2 | fh2k | 16.7109 | Mpa | l pénétration bois pts torsadées ≥ 6ø (mini) | 27
| Rapport fh2 / fh1 | b | 1 |  | l pénétration bois pts lisses ≥ 8ø (mini) | 36
| Moment plastique de la pointe | Myk | 8987.2131 | N.mm
RESULTATS Rk | Simple cisaillement MODE 1 | a | 2631.9682 | N | Rk à retenir simple cisaillement |  | k90 | 1
| Simple cisaillement MODE 1 | b | 3759.9545 | N | 1173.525 |  |  |  | sin² | cos²
| Simple cisaillement MODE 1 | c | 1358.8632 | N | Rd à retenir simple cisaillement |  | a t1 | 0 | 0 | 1
| Simple cisaillement MODE 2 | d | 1173.525 | N | 992.9827 |  | a t2 | 0 | 0 | 1
| Simple cisaillement MODE 2 | e | 1498.3945 | N |  |  | fh0k | 16.7109
| Simple cisaillement MODE 3 | f | 1337.0008 | N |  |  | ka | 1 |  |  | f1 | 2.048 | 7d | 31.5
| Double cisaillement MODE 1 | g | 2631.9682 | N | Rk à retenir double cisaillement |  | fh0k | 16.7109 |  |  | f2 | 7.168 | 13d-30 x rho/400 | 22.8
| Double cisaillement MODE 1 | h | 1879.9773 | N | 1173.525 |  | fh1k | 16.7109 |  |  | f1dl | 322.56 | 7d | 63
| Double cisaillement MODE 2 | j | 1173.525 | N | Rd à retenir double cisaillement |  | fh2k | 16.7109 |  |  | f1dh | 322.56 | 13d-30 x rho/200 | 45.6
| Double cisaillement MODE 3 | k | 1337.0008 | N | 992.9827 | [5 empty] | f2d² | 907.2
| Arrachement pointe lisse |  | Calcul manuel | N |  |  | t2/t1 | 1.4286 |  |  | f1dh+f2d² | 1229.76
| Arrachement pointe torsadée ou crantée |  | Calcul manuel | N | Rd Les coefs Kmod et gM sont pris en compte |  | (t2/t1)² | 2.0408
[7 empty] | racine c | 1.0326
[7 empty] | racine d | 1.2739
[7 empty] | racine e | 1.1386
[7 empty] | racine f | 1
[7 empty] | racine f' | 1162.6094
Note on D12: Classe de service Classe de durée de charge 1 2 3 Permanente 0.6 0.6 0.5 Long terme 0.7 0.7 0.55 Moyen terme 0.8 0.8 0.65 Court terme 0.9 0.9 0.7 Instantanée 1.1 1.1 0.9 Dans une combinaison de chargement, on prend le Kmod de la plus petite durée de charge. Exemple, pour 1,35G + 1,5S, pour une classe de service 2, on prendra kmod = 0.9 Classe de service 1, humidité bois < 12% Classe de service 2, humidité comprise entre 12% et 20% Classe de service 3, humidité > 20% Permanente 10 ans poids propre Long terme six mois à 10 ans stockage Moyen terme une semaine à six mois charges d'exploitation, neige (alt >500m) Court terme une semaine neige (alt < 500m) Instantanée vent, action accidentelle

## 18
ASSEMBLAGES PAR POINTES CYLINDRIQUES BOIS / CP
DONNEES | Contre plaqué "C" OSB "B" | C ou B | B | Indiquer la lettre C, B | RETOUR MENU
| Résineux "R" Feuillus "F" | R, F | R | Indiquer la lettre R, F
| Perçage avant-trous (O, oui ; N, non) | O ou N | N | Indiquer la lettre O, N
| Pointes cylindriques "L", pointes carrées "C" | L ou C | L | Indiquer la lettre L,C
| Masse volumique rk du panneau | rk panneau | 600 | daN/m3
| Masse volumique rk du bois | rk bois | 450 | daN/m3
| Ep t1 Panneau (X1 cis. : ep sous tête ; X2 cis. : enfoncement fin) | t1 | 15 | mm | t minimum (ep bois) pour clouage | 32.0625
| Ep t2 (X1 cis. : enfoncement, X2 cis. : ep pièce centrale) | t2 | 40 | mm | sans avant trou
| Enfoncement de la pointe (pour calcul arrachement) | l | 40 | mm | l mini = 12d pointes lisses, 8d autres pointes
| Angle effort / fil du bois par rapport à t1 | a t1 | 0 | en degré
| Angle effort / fil du bois par rapport à t2 | a t2 | 0 | en degré
| Diamétre de la pointe ( ≤ à 8 mm) | d | 4.5 | mm |  |  | fh1k | 29.7354
| Coefficient Kmod | Kmod | 0.9
| Portance locale bois sur t1 | fh1k | 29.7354 | Mpa
| Portance locale bois sur t2 | fh2k | 23.4997 | Mpa
| Rapport fh2 / fh1 | b | 0.79029
| Moment plastique de la pointe | Myk | 8987.2131 | N.mm
RESULTATS Rk | Simple cisaillement MODE 1 | a | 2007.1392 | N | Rk à retenir simple cisaillement |  | k90 | 1
| Simple cisaillement MODE 1 | b | 4229.9489 | N | 1168.4096 |  |  |  | sin² | cos²
| Simple cisaillement MODE 1 | c | 1476.39 | N | Rd à retenir simple cisaillement |  | a t1 | 0 | 0 | 1
| Simple cisaillement MODE 2 | d | 1168.4096 | N | 808.8989 |  | a t2 | 0 | 0 | 1
| Simple cisaillement MODE 2 | e | 1776.1108 | N |  |  | fh0k | 23.4997
| Simple cisaillement MODE 3 | f | 1675.775 | N |  |  | ka | 1 |  |  | f1 | 4.05 | 7d | 31.5
| Double cisaillement MODE 1 | g | 2007.1392 | N | Rk à retenir double cisaillement |  | fh0k | 23.4997 |  |  | f2 | 14.175 | 13d-30 x rho/400 | 32.0625
| Double cisaillement MODE 1 | h | 2114.9744 | N | 1168.4096 |  | fh1k | 29.7354 |  |  | f1dl | 729
| Double cisaillement MODE 2 | j | 1168.4096 | N | Rd à retenir double cisaillement |  | fh2k | 23.4997 |  |  | f1dh | 273.375
| Double cisaillement MODE 3 | k | 1675.775 | N | 808.8989 | [5 empty] | f2d² | 1794.0234
| Arrachement pointe lisse (Rk) |  | manuel | N |  |  | t2/t1 | 2.6667 |  |  | f1dh+f2d² | 2067.3984
| Arrachement pointe torsadée ou crantée Rk |  | 504.6923 | N | Rk, coefs Kmod et gM pris en compte |  | (t2/t1)² | 7.1111
[7 empty] | racine c | 1.3169
[7 empty] | racine d | 1.547
[7 empty] | racine e | 0.81556
[7 empty] | racine f | 0.93961
[7 empty] | racine f' | 1550.853
Note on D14: Classe de service Classe de durée de charge 1 2 3 Permanente 0.6 0.6 0.5 Long terme 0.7 0.7 0.55 Moyen terme 0.8 0.8 0.65 Court terme 0.9 0.9 0.7 Instantanée 1.1 1.1 0.9 Dans une combinaison de chargement, on prend le Kmod de la plus petite durée de charge. Exemple, pour 1,35G + 1,5S, pour une classe de service 2, on prendra kmod = 0.9 Classe de service 1, humidité bois < 12% Classe de service 2, humidité comprise entre 12% et 20% Classe de service 3, humidité > 20% Permanente 10 ans poids propre Long terme six mois à 10 ans stockage Moyen terme une semaine à six mois charges d'exploitation, neige (alt >500m) Court terme une semaine neige (alt < 500m) Instantanée vent, action accidentelle
Entrer les données dans la partie grise

## 19
ASSEMBLAGES PAR POINTES - BOIS / ACIER (SIMPLE CISAILLEMENT)
DONNEES | Résineux "R" Feuillus "F" | R, F | R | Indiquer la lettre R, F
| Masse volumique rk du bois | rk | 450 | daN/m3
| Enfoncement dans le bois | t1 | 80 | mm
| Epaisseur plaque métallique t (<0,5 d) | t | 10 | mm
| Angle effort / fil du bois par rapport à t1 | a t1 | 0 | en degré
| Diamétre de la pointe | d | 6 | mm
| Coef Kmod (selon classe de service) | Kmod | 1.1
| Résistance caractéristique de la pointe | fuk | 600 | Mpa | … selon classe de résistance
| Portance locale bois sur t1 | fh1k | 34.686 | Mpa
| Rapport ep plaque / d boulon | t/d | 1.6667 | Mpa
| Moment plastique de la pointe | Myk | 18987.4112 | N.mm
RESULTATS Rk | t<0.5d, rupture mode 1 (*) | a | 6659.712 | N
| t<0.5d, rupture mode 2 (*) | b | 3232.946 | N
| t>d, rupture mode 2 (*) | c | 7229.6518 | N
| t>d, rupture mode 3 (*) | d | 4572.0761 | N
| t>d, rupture mode 1 (*) | e | 16649.28 | N
| 0,5d < t < d, mini rupture mode 1,2 ou 3 (*) |  | 6357.5829 | N
| Rk à retenir | Rk | 4572.0761 | N
| Rd à retenir (*) | Rd | 3868.6798 | N
(*) | Les coefs Kmod et gM sont pris en compte
| RETOUR MENU |  |  |  |  | k90 | 1.44
[8 empty] | sin² | cos²
[6 empty] | a t1 | 0 | 0 | 1
[6 empty] | fh0k | 34.686
[6 empty] | ka | 1 | 1
[6 empty] | fh1k | 34.686
fh2k
[6 empty] | racine c | 0.43423
racine d
[6 empty] | min a,b | 3232.946
[6 empty] | min c,d | 4572.0761
[6 empty] | a,b - c,d | 1339.1301
[6 empty] | interpolation | 6357.5829
Note on D8: Classe de service Classe de durée de charge 1 2 3 Permanente 0.6 0.6 0.5 Long terme 0.7 0.7 0.55 Moyen terme 0.8 0.8 0.65 Court terme 0.9 0.9 0.7 Instantanée 1.1 1.1 0.9 Dans une combinaison de chargement, on prend le Kmod de la plus petite durée de charge. Exemple, pour 1,35G + 1,5S, pour une classe de service 2, on prendra kmod = 0.9 Classe de service 1, humidité bois < 12% Classe de service 2, humidité comprise entre 12% et 20% Classe de service 3, humidité > 20% Permanente 10 ans poids propre Long terme six mois à 10 ans stockage Moyen terme une semaine à six mois charges d'exploitation, neige (alt >500m) Court terme une semaine neige (alt < 500m) Instantanée vent, action accidentelle
Note on D9: Généralement 600 MPa
Entrer les données dans la partie grise

## 20
ARRACHEMENT VIS
DONNEES | Diamètre du tire-fonds | d | 6 | mm | RETOUR MENU
| Enfoncement fileté du tire-fonds du côté de la pointe | l | 70 | mm | profondeur d'enfoncement mini (6ø) | 36
| Masse volumique rk du bois | rk | 340 | daN/m3
| Angle vis par rapport au fil du bois (généralement 90°) | a | 90
| nb de tirefonds sollicités axialement dans l'assemblage | nb | 2
| Coefficient Kmod | Kmod | 1.1 | mm
| Arrachement Rk sur un tire-fonds |  | 4633.526 | N | Les coefs Kmod et gM sont pris en compte
| Nb efficace de tirefonds dans l'assemblage |  | 1.8661
| Arrachement Rd sur un tire-fonds |  | 7316.2398 | N |  |  | angle | 1.5708
|  |  |  | a1 | 42 |  | cos² | 1e-14
|  |  |  | a2 | 30 |  | sin² | 1
|  |  |  | a3 | 60 |  | 1,2cos²+sin² | 1
|  |  |  | a4 | 24 |  | kd | 0.75
| CISAILLEMENT | [5 empty] | fax | 14.7096
| Pour les tire-fonds d’un ø < à 6mm, on applique les mêmes règles que pour les pointes. | [5 empty] | rk | 4633.526
Pour les tire-fonds d’un ø > à 6mm, on applique les mêmes règles que pour les boulons
[7 empty] | 1 | 1
[7 empty] | 2 | 0.93303
[7 empty] | 3 | 0.89596
[7 empty] | 4 | 0.87055
[7 empty] | 5 | 0.85134
[7 empty] | 6 | 0.83596
[7 empty] | 7 | 0.82317
[7 empty] | 8 | 0.81225
[7 empty] | 9 | 0.80274
[7 empty] | 10 | 0.79433
Note on C9: nef = nb^0.9
Note on D7: Classe de service Classe de durée de charge 1 2 3 Permanente 0.6 0.6 0.5 Long terme 0.7 0.7 0.55 Moyen terme 0.8 0.8 0.65 Court terme 0.9 0.9 0.7 Instantanée 1.1 1.1 0.9 Dans une combinaison de chargement, on prend le Kmod de la plus petite durée de charge. Exemple, pour 1,35G + 1,5S, pour une classe de service 2, on prendra kmod = 0.9 Classe de service 1, humidité bois < 12% Classe de service 2, humidité comprise entre 12% et 20% Classe de service 3, humidité > 20% Permanente 10 ans poids propre Long terme six mois à 10 ans stockage Moyen terme une semaine à six mois charges d'exploitation, neige (alt >500m) Court terme une semaine neige (alt < 500m) Instantanée vent, action accidentelle
Entrer les données dans la partie grise
Entrer les données dans la partie grise
nouvelles régles

## 21
ø ANNEAU | dc | 48 | mm
Angle a |  | 0 | degré
a1 |  | 96 | mm | [8 empty] | 0 | 0 | 1
a2 |  | 57.6 | mm | [8 empty] | 0.1 | 0 | 1
a3t | 90°<α<-90° | 72 | mm | [8 empty] | 0.2 | 0 | 1
a3c | 90°<α<150° | 19.2 | mm | [8 empty] | 0.3 | 0.01 | 0.99499
| 150°<α<210° | 57.6 | mm | [8 empty] | 0.4 | 0.04 | 0.9798
| 210°<α<270° | 19.2 | mm | [8 empty] | 0.5 | 0.09 | 0.95394
a4t | 0°<α<180° | 28.8 | mm | [8 empty] | 0.6 | 0.16 | 0.91652
a4c |  | 28.8 | mm | [5 empty] | angle | 0 |  | 0.7 | 0.25 | 0.86603
ka1, facteur de réduction de a1 (choix entre 0,5 et 1) |  |  | 1 | [5 empty] | angle | 0.38397 |  | 0.8 | 0.36 | 0.8
kR,red, facteur de réduction la résistance |  |  | 1
a1 définitif (prise en compte de ka1) |  | 96 | mm | [8 empty] | 0.9 | 0.49 | 0.71414
[12 empty] | 1 | 0.64 | 0.6
|  | Type C1 à C9 | Type C10, C11 |  | Quinconce |  | Données
ø CRAMPON |  | 75 | 95 | mm | a1 mini | a2 mini | Résultats
Angle a |  | 22 | 45 | degré | 125 | 114
a1 |  | 110.8616 | 167.7401 | mm | a1 réduit | a2 réduit
a2 |  | 90 | 114 | mm | 100 | 68.4
a3t | 90°<α<-90° | 150 | 190 | mm
a3c | 90°<α<150° | 84.3573 | 145.4802 | mm
| 150°<α<210° | 90 | 114 | mm |  |  |  | 28621
| 210°<α<270° | 84.3573 | 145.4802 | mm | a1 | 62
a4t | 0°<α<180° | 50.6191 | 70.435 | mm | 124 | 62
a4c |  | 45 | 57 | mm | assembleurs non // |  |  |  | angle | 0.38397 | 0.7854
RETOUR MENU
[5 empty] | ka1 | ka2
[5 empty] | 0.8 | 0.6
[5 empty] | ka1 | ka2
[5 empty] | 0.992 | 0.54386
[5 empty] | ka1 a1 | ka2 a2
[5 empty] | 124 | 62
0
Note on D11: l'EC5 permet de réduire a1 de deux manières : - si placement en quiconce, voir ci-dessous. - par un facteur ka1compris entre 0.5 et 1, alors on réduira également la résistance par un facteur kR,red.
Note on G15: POSSIBILITE DE REDUIRE a1 Indiquer a1 et a2 minimum réglementaire. Indiquer le nouvel a1 réduit. a2 sera calculé automatiquement
Note on G23: Indiquer a1 et a2, le tableur affichera si les assembleurs sont considérés comme // au fil du bois
COURONNE D'ANNEAUX OU DE CRAMPONS
Choisir un nouvel a1, a2 s'ajustera automatiquement
Les assembleurs sont ils // au fil du bois ?

## 22
ASSEMBLAGES PAR ANNEAUX BOIS / BOIS ou BOIS / METAL
DONNEES | Diamétre de l'anneau | dc | 98 | mm
| Hauteur de l'anneau, he dans le bois | he | 26 | mm
| Talon (a3t) minimum = 1,5 d | a3t | 400 | mm
| Cisaillement simple (S), cisaillement double (D) | S ou D | D | Lettre S ou D
| Bois/Bois B; Bois/Métal M | B ou M | m
| Assemblage chargé en traction T, en compression C sinon A | T ou C ou A | t | (*1)
| Masse volumique rk du bois | rk | 360 | daN/m3
| Ep bois t1 (- forte ep ou pièce latérale) | t1 | 85 | mm | 58.5 | mm minimum
| Ep bois t2 (+ forte ep ou pièce centrale) | t2 | 85 | mm (*2) | 97.5 | mm minimum
| Angle effort / fil du bois par rapport à t1 | a t1 | 5 | en degré
| Angle effort / fil du bois par rapport à t2 | a t2 | 5 | en degré (*2) |  |  | ks | 1
| Coefficient Kmod | Kmod | 1 |  |  |  | facteur | 1
| Nb d'anneaux en lignes | nb | 1
| ks,red (réduction de la résistance si réduction de a1) | ks,red | 1 |  | Attention, si ks,red, réduire a1
RESULTATS | Résistance pour un anneau et par plan de cisaillement |  | 25043.7217 | N |  |  | k90 | 1.398
| Nombre effectif d'anneaux par ligne |  | 1
| Si + de 2 anneaux en lignes, résistance par anneau | Rk | 25043.7217 | N
| et par plan de cisaillement | Rd | 19264.4013 | N | [9 empty] | sin² | cos²
|  |  | Rd Les coefs Kmod et gM sont pris en compte | [8 empty] | alpha t1 | 0.087266 | 0.0075961 | 0.9924
[10 empty] | t1/3hc | 1.0897 | alpha t2 | 0.087266 | 0.0075961 | 0.9924
| RETOUR MENU | [5 empty] | k1 | 0.65385 |  | t2/5hc | 0.65385 | k90sin²+cos² | 1.003
| (*1) si assemblage Bois/Bois de deux pièces, porter le plus pénalisant : par ordre T, A, C | [5 empty] | k2 | 1 |  | a3/2d | 2.0408 | k90sin²+cos² | 1.003
| (*2) si assemblage Bois/Métal, porter t1 = à t2 et at1 = à at2 | [5 empty] | k3 | 1.0286 |  | rho/350 | 1.0286 | Max | 1.003
[7 empty] | k4 | 1.1
[7 empty] | Rc0k | 25119.4354 |  | 53978.4
[7 empty] | Rc0k | 25119.4354
[7 empty] | Rcak | 25043.7217
[7 empty] | nef | 1
[7 empty] | comp | 53978.4 |  |  | 53815.7013
[7 empty] | tract | 53978.4 |  | 25119.4354 | 25043.7217
[7 empty] | autres | 53978.4 |  | 25119.4354 | 25043.7217
ASSEMBLAGES PAR BOULONS OU PAR BROCHES BOIS / BOIS
DONNEES | Résineux "R" Feuillus "F" | R, F | R | Indiquer la lettre R, F | RETOUR MENU
| Masse volumique rk du bois | rk | 360 | daN/m3
| Ep bois t1 (- forte ep ou pièce latérale) | t1 | 85 | mm
| Ep bois t2 (+ forte ep ou pièce centrale) | t2 | 85 | mm
| Angle effort / fil du bois par rapport à t1 | a t1 | 5 | en degré
| Angle effort / fil du bois par rapport à t2 | a t2 | 5 | en degré
| Diamétre du boulon | d | #REF! | mm
| Distance a1 (compris entre 4d et 7d) | a1 | #REF! | mm
| Coefficient Kmod | Kmod | 1
| Résistance caractéristique du boulon | fuk | 360 | Mpa | … selon classe de résistance
| Portance locale bois sur t1 | fh1k | #REF! | Mpa
| Portance locale bois sur t2 | fh2k | #REF! | Mpa
| Rapport fh2 / fh1 | b | #REF!
| Moment plastique du boulon | Myk | #REF! | N.mm
RESULTATS | Simple cisaillement MODE 1 | a | #REF! | N | Rd à retenir simple cisaillement |  | k90 | #REF!
| Simple cisaillement MODE 1 | b | #REF! | N | #REF! |  |  |  | sin² | cos²
| Simple cisaillement MODE 1 | c | #REF! | N |  |  | a t1 | 0.087266 | 0.0075961 | 0.9924
| Simple cisaillement MODE 2 | d | #REF! | N |  |  | a t2 | 0.087266 | 0.0075961 | 0.9924
| Simple cisaillement MODE 2 | e | #REF! | N |  |  | fh0k | #REF!
| Simple cisaillement MODE 3 | f | #REF! | N |  |  | ka | #REF!
| Double cisaillement MODE 1 | g | #REF! | N | Rd à retenir double cisaillement
| Double cisaillement MODE 1 | h | #REF! | N | #REF! |  | fh1k | #REF!
| Double cisaillement MODE 2 | j | #REF! | N |  |  | fh2k | #REF!
| Double cisaillement MODE 3 | k | #REF! | N | Les coefs Kmod et gM sont pris en compte
[7 empty] | t2/t1 | 1
[7 empty] | (t2/t1)² | 1
[7 empty] | racine c | #REF!
[7 empty] | racine d | #REF!
[7 empty] | racine e | #REF!
[7 empty] | racine f | #REF!
[7 empty] | racine f' | #REF!
Note on C15: Possibilité de réduire a1 par un facteur ks compris entre 0,5 et 1. On multipliera alors la résistance par (0.2 + 0.8 ks). Dans la feuille, porter simplement ks compris entre 0,5 et 1
Note on D13: Classe de service Classe de durée de charge 1 2 3 Permanente 0.6 0.6 0.5 Long terme 0.7 0.7 0.55 Moyen terme 0.8 0.8 0.65 Court terme 0.9 0.9 0.7 Instantanée 1.1 1.1 0.9 Dans une combinaison de chargement, on prend le Kmod de la plus petite durée de charge. Exemple, pour 1,35G + 1,5S, pour une classe de service 2, on prendra kmod = 0.9 Classe de service 1, humidité bois < 12% Classe de service 2, humidité comprise entre 12% et 20% Classe de service 3, humidité > 20% Permanente 10 ans poids propre Long terme six mois à 10 ans stockage Moyen terme une semaine à six mois charges d'exploitation, neige (alt >500m) Court terme une semaine neige (alt < 500m) Instantanée vent, action accidentelle
Entrer les données dans la partie grise

## 23
ASSEMBLAGES PAR CRAMPONS BOIS / BOIS
DONNEES | Diamétre ou côté du crampon | dc | 75 | mm
| Diamétre du boulon d'assemblage | db | 16 | mm
| Hauteur du crampon | he | 9 | mm
| Type crampons (C1 à C9) (taper X) (C10, C11) (taper Y) | X ou Y | X | Lettre X ou Y
| Crampons simple face (S), crampons double face (D) | S ou D | s | Lettre S ou D
| Masse volumique rk du bois | rk | 340 | daN/m3
| Ep bois t1 (- forte ep ou pièce latérale) attention valeur mini | t1 | 75 | mm | 20.25 | mm minimum
| Ep bois t2 (+ forte ep ou pièce centrale) attention valeur mini | t2 | 125 | mm | 33.75 | mm minimum
| Coefficient Kmod | Kmod | 0.9
| Effet du boulon calculé sur feuille excel "boulon" Rk boulon |  | 0 | N | 112 | a3t mini mm
RESULTATS | Résistance pour un crampon avec effet du boulon | Rk | 11306.8277 | N
| Résistance pour un crampon avec effet du boulon (*) | Rd | 7827.8038
| Nombre de plans de cisaillement dans l'assemblage |  | 2
| Résistance de l'assemblage Rd |  | 15655.6075 | N
[7 empty] | k90 | 1.375
|  |  | (*) Les coefs Kmod et gM sont pris en compte | [6 empty] | a3 c1 c9 | 112
[10 empty] | a3 c10 c11 | 112.5
| RETOUR MENU | [8 empty] | a3/1.5d | 0.99556
[10 empty] | a3/2d | 0.75 |  |  | sin² | cos²
[12 empty] | alpha t1 | #REF! | #REF! | #REF!
[10 empty] | t1/3he | 2.7778 | alpha t2 | #REF! | #REF! | #REF!
[7 empty] | k1 | 1 |  | t2/5he | 2.7778 | k90sin²+cos² | #REF!
[7 empty] | k2 | 0.99556 |  | a3/1.5d | 0.99556 | k90sin²+cos² | #REF!
[7 empty] | k3 | 0.97143 |  | rho/350 | 0.97143 | Max | #REF!
[7 empty] | Rc0k | 11306.8277
[7 empty] | Rcak | 11306.8277
[7 empty] | nef | #REF!
[7 empty] | k90 | 1
[9 empty] | sin² | cos²
[7 empty] | a t1 | 0 | 0 | 1
[7 empty] | a t2 | 0 | 0 | 1
[7 empty] | fh0k | #DIV/0!
[7 empty] | ka | #DIV/0!
[7 empty] | fh1k | #DIV/0!
[7 empty] | fh2k | #DIV/0!
[7 empty] | t2/t1 | #DIV/0!
[7 empty] | (t2/t1)² | #DIV/0!
[7 empty] | racine c | #DIV/0!
[7 empty] | racine d | #DIV/0!
[7 empty] | racine e | #DIV/0!
[7 empty] | racine f | 0
[7 empty] | racine f' | 0
Note on D10: Classe de service Classe de durée de charge 1 2 3 Permanente 0.6 0.6 0.5 Long terme 0.7 0.7 0.55 Moyen terme 0.8 0.8 0.65 Court terme 0.9 0.9 0.7 Instantanée 1.1 1.1 0.9 Dans une combinaison de chargement, on prend le Kmod de la plus petite durée de charge. Exemple, pour 1,35G + 1,5S, pour une classe de service 2, on prendra kmod = 0.9 Classe de service 1, humidité bois < 12% Classe de service 2, humidité comprise entre 12% et 20% Classe de service 3, humidité > 20% Permanente 10 ans poids propre Long terme six mois à 10 ans stockage Moyen terme une semaine à six mois charges d'exploitation, neige (alt >500m) Court terme une semaine neige (alt < 500m) Instantanée vent, action accidentelle
Note on D14: ATTENTION POUR LE DECOMPTE DU NB DE CRAMPONS, C'EST LE NB DE PLAN DE CISAILLEMENT QU'IL FAUT COMPTABILISER.

## 24
ASSEMBLAGES PAR CRAMPONS BOIS / METAL
DONNEES | Diamétre ou côté du crampon | dc | 95 | mm
| Diamétre du boulon d'assemblage | db | 16 | mm
| Pénétration des dents, hauteur du crampon | he | 20 | mm
| Type crampons (C1 à C9) (taper X) (C10, C11) (taper Y) | X ou Y | X | Lettre X ou Y
| Masse volumique rk du bois | rk | 370 | daN/m3
| Ep bois (>à 2,25he) | t1 | 45 | mm | 45 | mm minimum
| Coefficient Kmod | Kmod | 0.9
| Contribution du boulon Fv,Rk pour un plan de cisaillement | (Excel) | 1440 | N
| Nombre de crampons dans l'assemblage |  | 4
| Effet du boulon (calcul excel) Fv,rk à reporter (*) |  | 1500 | N
RESULTATS | Résistance pour un crampon avec effet du boulon | Rk | 11886.1841 | N |  |  | k90 | 1.395
| Résistance pour un crampon avec effet du boulon | Rd | 8228.8967 | N
| Résistance de l'assemblage Rd |  | 47544.7362 | N | [5 empty] | a3 | 112
Les coefs Kmod et gM sont pris en compte
RETOUR MENU
[10 empty] | a3/1.5d | 0.78596
(*) On calculera à l'aide des feuilles excel la contribution du boulon par plan de cisaillement | [9 empty] | a3/2d | 0.58947 |  |  | sin² | cos²
[12 empty] | alpha t1 | #REF! | #REF! | #REF!
[10 empty] | t1/3he | 0.75 | alpha t2 | #REF! | #REF! | #REF!
[7 empty] | k1 | 0.75 |  | t2/5he | 100 | k90sin²+cos² | #REF!
[7 empty] | k2 | 0.78596 |  | a3/1.5d | 0.78596 | k90sin²+cos² | #REF!
[7 empty] | k3 | 1.0571 |  | rho/350 | 1.0571 | Max | #REF!
[7 empty] | Rc0k | 10386.1841
[7 empty] | Rcak | 10386.1841
[7 empty] | nef | #REF!
[7 empty] | k90 | 1
[9 empty] | sin² | cos²
[7 empty] | a t1 | 0 | 0 | 1
[7 empty] | a t2 | 0 | 0 | 1
[7 empty] | fh0k | #DIV/0!
[7 empty] | ka | #DIV/0!
[7 empty] | fh1k | #DIV/0!
[7 empty] | fh2k | #DIV/0!
[7 empty] | t2/t1 | #DIV/0!
[7 empty] | (t2/t1)² | #DIV/0!
[7 empty] | racine c | #DIV/0!
[7 empty] | racine d | #DIV/0!
[7 empty] | racine e | #DIV/0!
[7 empty] | racine f | 0
[7 empty] | racine f' | 0
Note on D8: Classe de service Classe de durée de charge 1 2 3 Permanente 0.6 0.6 0.5 Long terme 0.7 0.7 0.55 Moyen terme 0.8 0.8 0.65 Court terme 0.9 0.9 0.7 Instantanée 1.1 1.1 0.9 Dans une combinaison de chargement, on prend le Kmod de la plus petite durée de charge. Exemple, pour 1,35G + 1,5S, pour une classe de service 2, on prendra kmod = 0.9 Classe de service 1, humidité bois < 12% Classe de service 2, humidité comprise entre 12% et 20% Classe de service 3, humidité > 20% Permanente 10 ans poids propre Long terme six mois à 10 ans stockage Moyen terme une semaine à six mois charges d'exploitation, neige (alt >500m) Court terme une semaine neige (alt < 500m) Instantanée vent, action accidentelle
Entrer les données dans la partie grise

## 25
ASSEMBLAGES PAR BOULONS OU PAR BROCHES CP / CP
DONNEES | Masse volumique rk du CP | rk CP | 500 | daN/m3 | RETOUR MENU
| Epaisseur CP t1 | t1 | 100 | mm
| Epaisseur CP t2 | t2 | 20 | mm
| Diamétre du boulon | d | 16 | mm
| Distance a1 (compris entre 4d et 7d) | a1 | 112 | mm
| Coefficient Kmod | Kmod | 0.9
| Résistance caractéristique du boulon | fuk | 400 | Mpa | … selon classe de résistance
| Portance locale CP sur t1 | fh1k | 46.2 | Mpa
| Portance locale CP sur t2 | fh2k | 46.2 | Mpa |  |  | k90 | 1
| Rapport fh2 / fh1 | b | 1 | [5 empty] | sin² | cos²
| Moment plastique du boulon | Myk | 218453.3333 | N.mm |  |  | a t1 | 0 | 0 | 1
RESULTATS Rk | Simple cisaillement MODE 1 | a | 73920 | N |  |  | a t2 | 0 | 0 | 1
| Simple cisaillement MODE 1 | b | 14784 | N |  |  | fh0k bois | 46.2
| Simple cisaillement MODE 1 | c | 24991.1066 | N |  |  | ka | 1
| Simple cisaillement MODE 2 | d | 29455.9635 | N | Simple cisaillement |  | fh0k CP | 46.2
| Simple cisaillement MODE 2 | e | 4418.3945 | N | Rk | Rd | fh1k | 46.2
| Simple cisaillement MODE 3 | f | 19768.2398 | N | 4418.3945 | 3058.8885 | fh2k | 46.2
| Double cisaillement MODE 1 | g | 73920 | N | ATTENTION, VALEUR POUR 1 PLAN CISAILLE
| Double cisaillement MODE 1 | h | 7392 | N | Double cisaillement |  | t2/t1 | 0.2
| Double cisaillement MODE 2 | j | 29455.9635 | N | Rk | Rd | (t2/t1)² | 0.04
| Double cisaillement MODE 3 | k | 19768.2398 | N | 7392 | 5117.5385
[7 empty] | racine c | 0.67617
[7 empty] | racine d | 1.0868
[7 empty] | racine e | 1.0868
[7 empty] | racine f | 1
[7 empty] | racine f' | 17971.1271
Note on A13: Rk résistance pour 1 plan cisaillé
Note on D2: généralement 500 kg/m3
Note on D7: Classe de service Classe de durée de charge 1 2 3 Permanente 0.6 0.6 0.5 Long terme 0.7 0.7 0.55 Moyen terme 0.8 0.8 0.65 Court terme 0.9 0.9 0.7 Instantanée 1.1 1.1 0.9 Dans une combinaison de chargement, on prend le Kmod de la plus petite durée de charge. Exemple, pour 1,35G + 1,5S, pour une classe de service 2, on prendra kmod = 0.9 Classe de service 1, humidité bois < 12% Classe de service 2, humidité comprise entre 12% et 20% Classe de service 3, humidité > 20% Permanente 10 ans poids propre Long terme six mois à 10 ans stockage Moyen terme une semaine à six mois charges d'exploitation, neige (alt >500m) Court terme une semaine neige (alt < 500m) Instantanée vent, action accidentelle
Entrer les données dans la partie grise

## 26
Pour le moment voir COACH FUTE
RETOUR MENU
Taux de travail

## 27
RESISTANCE A LA FLEXION
Moment fléchissant (MF) | kN.m | 2.53 | Données
Hauteur poutre (h) | mm | 163 | Résultats
Largeur poutre (b) | mm | 63 |  |  |  |  | 1.7302
sm,d | N/mm² | 9.0689 |  |  |  |  | 1.7325
fm,k | N.mm² | 30 | 9.0689 | < | 15.0831 | (N/mm²)
kmod |  | 0.8
gM |  | 1.3
fm,d | N/mm² | 18.4615 | 9.0689 |  | 60.13%
kh (coef de hauteur) |  | 1 | 15.0831
kls (effet système) |  | 1 | (N/mm²)
kcrit (déversement latéral) |  | 0.817
RETOUR MENU
Note on C10: Classe de service Classe de durée de charge 1 2 3 Permanente 0.6 0.6 0.5 Long terme 0.7 0.7 0.55 Moyen terme 0.8 0.8 0.65 Court terme 0.9 0.9 0.7 Instantanée 1.1 1.1 0.9 Dans une combinaison de chargement, on prend le Kmod de la plus petite durée de charge. Exemple, pour 1,35G + 1,5S, pour une classe de service 2, on prendra kmod = 0.9 Classe de service 1, humidité bois < 12% Classe de service 2, humidité comprise entre 12% et 20% Classe de service 3, humidité > 20% Permanente 10 ans poids propre Long terme six mois à 10 ans stockage Moyen terme une semaine à six mois charges d'exploitation, neige (alt >500m) Court terme une semaine neige (alt < 500m) Instantanée vent, action accidentelle
Note on C11: BM: 1,3 LC: 1,25 LVL,OSB: 1,2 Assemblages: 1,3
Note on C14: Coefficient Kls Lorsque plusieurs éléments porteurs de même nature et de même fonction (solives, fermes) sont sollicités par un même type de chargement réparti uniformément , la résistance de l’ensemble est supérieure à la résistance d’un seul élément pris isolément, c’est l’ effet système. Nous limiterons son application aux solives et fermes assemblées par connecteurs. L’EC5 prévoit l’application du coef 1,1. Pour les autres cas , prendre 1. NOUS PRENDRONS GENERALEMENT 1
Rappel
Rappel
Taux de travail

## 28
RESISTANCE A LA COMPRESSION AXIALE
Effort Normal (kN) | kN | 9.2 | Données
Hauteur poteau (h) | mm | 175 | Résultats
Largeur poteau (b) | mm | 100 |  |  |  |  | 1.6874
sc,0,d | N/mm² | 0.52571 |  |  |  |  | 1.6947
fc,0,k | N.mm² | 22 | 0.52571 | < | 3.7231 | (N/mm²)
kmod |  | 1.1
gM |  | 1.3
fc,0,d | N/mm² | 18.6154 | 0.52571 |  | 14.12%
kcy | Attention | 0.2 | 3.7231
(N/mm²)
RETOUR MENU
Note on B13: Lors du calcul de kcy, vérifier que lambda l, élancement mécanique soit < à 120 ou 180 On limitera lambda l à 120 pour les toutes les pièces, en acceptant toutefois 180 pour les pièces de contreventement.
Note on C10: Classe de service Classe de durée de charge 1 2 3 Permanente 0.6 0.6 0.5 Long terme 0.7 0.7 0.55 Moyen terme 0.8 0.8 0.65 Court terme 0.9 0.9 0.7 Instantanée 1.1 1.1 0.9 Dans une combinaison de chargement, on prend le Kmod de la plus petite durée de charge. Exemple, pour 1,35G + 1,5S, pour une classe de service 2, on prendra kmod = 0.9 Classe de service 1, humidité bois < 12% Classe de service 2, humidité comprise entre 12% et 20% Classe de service 3, humidité > 20% Permanente 10 ans poids propre Long terme six mois à 10 ans stockage Moyen terme une semaine à six mois charges d'exploitation, neige (alt >500m) Court terme une semaine neige (alt < 500m) Instantanée vent, action accidentelle
Note on C11: BM: 1,3 LC: 1,25 LVL,OSB: 1,2 Assemblages: 1,3
Note on C13: Coef de flambement
Rappel
Rappel
Taux de travail

## 29
RESISTANCE A LA TRACTION AXIALE
Effort Normal (N) traction | kN | 287 | Données
Hauteur poutre (h) | mm | 120 | Résultats
Largeur poutre (b) | mm | 110 |  |  |  |  | 2.2787
st,0,d | N/mm² | 21.7424 |  |  |  |  | 2.6574
ft,0,k | N.mm² | 26 | 21.7424 | < | 22.88 | (N/mm²)
kmod |  | 1.1
gM |  | 1.25
ft,0,d | N/mm² | 22.88 | 21.7424 |  | 95.03%
kh |  | 1 | 22.88
(N/mm²)
RETOUR MENU
Note on C10: Classe de service Classe de durée de charge 1 2 3 Permanente 0.6 0.6 0.5 Long terme 0.7 0.7 0.55 Moyen terme 0.8 0.8 0.65 Court terme 0.9 0.9 0.7 Instantanée 1.1 1.1 0.9 Dans une combinaison de chargement, on prend le Kmod de la plus petite durée de charge. Exemple, pour 1,35G + 1,5S, pour une classe de service 2, on prendra kmod = 0.9 Classe de service 1, humidité bois < 12% Classe de service 2, humidité comprise entre 12% et 20% Classe de service 3, humidité > 20% Permanente 10 ans poids propre Long terme six mois à 10 ans stockage Moyen terme une semaine à six mois charges d'exploitation, neige (alt >500m) Court terme une semaine neige (alt < 500m) Instantanée vent, action accidentelle
Note on C11: BM: 1,3 LC: 1,25 LVL,OSB: 1,2 Assemblages: 1,3
Note on C13: Le coef kh est fonction de h
Rappel
Rappel
Taux de travail

## 30
Kc,y Coef de flambement poteaux moisés doubles | [18 empty] | EFFORT SUR UN ASSEMBLEUR
LF dans plan // aux moises | mm | 3300 |  | Données
LF dans plan ┴ aux moises | mm | 3300 |  | Résultats |  | I max // | 23435360.6667 | i min | 44.456 | lambda | 74.2307 | lambda rel | 1.3835 | ky | 1.5113 | kcy | 0.47185 |  | lambda < 30 | 446.543
h | mm | 154 | [9 empty] | lambda rel | 1.3923 | ky | 1.5239 | kcy | 0.46655 |  | entre 30 et 60 | 1111.3819
b (ep une moise) | mm | 77 | [16 empty] | lambda > 60 | 893.086
Distance entre moise | mm | 0
Distance de fixation fourrures sur moise L1 | mm | 100 |  |  | 3.2 | 2 | [12 empty] | a1 | 77
Type de fixation fourrures sur moises | [5 empty] | collage | 1 | 1 | 1 | [9 empty] | T | 1159.852
% chargement PERMANENT / TOTAL | % | 20% |  |  |  | pointes | 4 | 3 | 3.2
|  | METHODE P113 COURS |  |  |  | boulons | 3.5 | 2.5 | 2.7
RESULTATS dans plan ┴ aux moises
Facteur n | 3.2
Lambda | 74.2307 |  |  |  |  | surface | 23716
Lambda 1 | 4.4988 |  |  |  |  | inertie | 46870721.3333
Lambda efficace | 74.6657 |  | POUR INFO |  |  | lambda | 74.2307
lambda relatif | 1.3923 |  |  |  |  | lambda 1 | 4.4988
Kcy | 0.46655
RESULTATS dans plan // aux moises |  |  |  | RETOUR MENU
lambda relatif | 1.3835
Kcy | 0.47185
BM ou LC | 1 ou 2 | 2 | si BM, 1 si LC, 2 | [9 empty] | Bc | 0.1
E0.05 | N/mm² | 7000
fc,0,k | N/mm² | 24 | [11 empty] | 1 | Poteau rectangulaire ou carré |  |  | 0.46655
Kc,y |  | 0.46655 | [11 empty] | 0.46655
EFFORT DE COMPRESSION POTEAU | kN | 25
EFFORT SUR UN ASSEMBLEUR | kN | 0.89309
EFFORT TRANCHANT FOURRURE | kN | 1.1599
6000
68000
768600000
0.009406
56.4359
| l1 | 200
8.1508
3.6
58.5165
Note on C22: si BM, 1 si LC, 2
Note on C23: On utilisera E0,05 parce que nous réalisons un calcul ELU

## 31
RESISTANCE AU CISAILLEMENT LONGITUDINAL
Effort tranchant (T) | kN | 133 | Données
Hauteur poutre (he) | mm | 1150 | Résultats
Largeur poutre (be) | mm | 160 |  |  |  |  | -2.2414
tv,d | N/mm² | 1.0842 | RETOUR MENU |  |  |  | -2.2628
fv,k | N.mm² | 2.7 | 1.0842 | < | 1.944 | (N/mm²)
kmod |  | 0.9
gM |  | 1.25
fv,d | N/mm² | 1.944 | 1.0842 |  | 55.77%
kv |  | 1 | 1.944
(N/mm²)
Note on C3: he, hauteur efficace si nécessaire voir cours
Note on C4: be, largeur efficace 0.67 b pour BM et LC
Note on C10: Classe de service Classe de durée de charge 1 2 3 Permanente 0.6 0.6 0.5 Long terme 0.7 0.7 0.55 Moyen terme 0.8 0.8 0.65 Court terme 0.9 0.9 0.7 Instantanée 1.1 1.1 0.9 Dans une combinaison de chargement, on prend le Kmod de la plus petite durée de charge. Exemple, pour 1,35G + 1,5S, pour une classe de service 2, on prendra kmod = 0.9 Classe de service 1, humidité bois < 12% Classe de service 2, humidité comprise entre 12% et 20% Classe de service 3, humidité > 20% Permanente 10 ans poids propre Long terme six mois à 10 ans stockage Moyen terme une semaine à six mois charges d'exploitation, neige (alt >500m) Court terme une semaine neige (alt < 500m) Instantanée vent, action accidentelle
Note on C11: BM: 1,3 LC: 1,25 LVL,OSB: 1,2 Assemblages: 1,3
Rappel
Rappel
Taux de travail

## 32
RESISTANCE A LA COMPRESSION TRANSVERSALE
Effort à reprendre (F) | kN | 39.15 | Données
largeur en compression (lc) | mm | 141 | Résultats
Longueur en compression (Lc) | mm | 85 |  |  |  |  | 1.858
sc,90,d | N/mm² | 3.2666 |  |  |  |  | 1.9
fc,90,k | N.mm² | 2.7 | 3.2666 | < | 3.402 | (N/mm²)
kmod |  | 0.9
gM |  | 1.25
fc,90,d | N/mm² | 1.944 | 3.2666 |  | 96.02%
kc,90 |  | 1.75 | 3.402
(N/mm²)
RETOUR MENU
Note on C3: he, hauteur efficace si nécessaire voir cours
Note on C10: Classe de service Classe de durée de charge 1 2 3 Permanente 0.6 0.6 0.5 Long terme 0.7 0.7 0.55 Moyen terme 0.8 0.8 0.65 Court terme 0.9 0.9 0.7 Instantanée 1.1 1.1 0.9 Dans une combinaison de chargement, on prend le Kmod de la plus petite durée de charge. Exemple, pour 1,35G + 1,5S, pour une classe de service 2, on prendra kmod = 0.9 Classe de service 1, humidité bois < 12% Classe de service 2, humidité comprise entre 12% et 20% Classe de service 3, humidité > 20% Permanente 10 ans poids propre Long terme six mois à 10 ans stockage Moyen terme une semaine à six mois charges d'exploitation, neige (alt >500m) Court terme une semaine neige (alt < 500m) Instantanée vent, action accidentelle
Note on C11: BM: 1,3 LC: 1,25 LVL,OSB: 1,2 Assemblages: 1,3
Rappel
Rappel
Taux de travail

## 33
RESISTANCE A LA TRACTION TRANSVERSALE
Effort à reprendre (F) | Kn | 50 | Données
largeur de la pièce (b) | mm | 100 | Résultats
2.0625
st,90,d | N/mm² | 5 | RETOUR MENU |  |  |  | 2.145
ft,90,k | N.mm² | 15 | 5 | < | 8.3077 | (N/mm²)
kmod |  | 0.9
gM |  | 1.3
ft,90,d | N/mm² | 10.3846 | 5 |  | 60.19%
kh |  | 0.8 | 8.3077
(N/mm²)
Note on C5: En attente de précision, on prendra b² comme section sollicitée en traction transversale (CB71)
Note on C10: Classe de service Classe de durée de charge 1 2 3 Permanente 0.6 0.6 0.5 Long terme 0.7 0.7 0.55 Moyen terme 0.8 0.8 0.65 Court terme 0.9 0.9 0.7 Instantanée 1.1 1.1 0.9 Dans une combinaison de chargement, on prend le Kmod de la plus petite durée de charge. Exemple, pour 1,35G + 1,5S, pour une classe de service 2, on prendra kmod = 0.9 Classe de service 1, humidité bois < 12% Classe de service 2, humidité comprise entre 12% et 20% Classe de service 3, humidité > 20% Permanente 10 ans poids propre Long terme six mois à 10 ans stockage Moyen terme une semaine à six mois charges d'exploitation, neige (alt >500m) Court terme une semaine neige (alt < 500m) Instantanée vent, action accidentelle
Note on C11: BM: 1,3 LC: 1,25 LVL,OSB: 1,2 Assemblages: 1,3
Rappel
Rappel
Taux de travail

## 34
RESISTANCE A LA FLEXION OBLIQUE (ou DEVIEE)
Hauteur poutre (h) | mm | 150
Largeur poutre (b) | mm | 80
Moment fléchissant (MF) | kN.m | MF axe fort | MF axe faible
|  | 0.6 | 0.3 |  |  |  |  | Données
sm,d | N/mm² | sm,y,d axe fort | sm,z,d axe faible |  |  |  |  | Résultats
|  | 2 | 1.875 | [6 empty] | 2
1.875
fm,k | N.mm² | 24 | [6 empty] | (N/mm²)
kmod |  | 0.8 | [6 empty] | (N/mm²)
gM |  | 1.3
km |  | 0.7
kh pour hauteur | selon h | 1
[5 empty] | 0.22428 |  | 0.22174
kls |  | 1
kcrit |  | 1
fm,y,d x coef spécifiques | N/mm² | 14.7692 |  | RESULTAT |  | 22.43%
fm,z,d x coef spécifiques | N/mm² | 14.7692
RETOUR MENU
Note on C5: Attention aux unités kN.m
Note on C12: Classe de service Classe de durée de charge 1 2 3 Permanente 0.6 0.6 0.5 Long terme 0.7 0.7 0.55 Moyen terme 0.8 0.8 0.65 Court terme 0.9 0.9 0.7 Instantanée 1.1 1.1 0.9 Dans une combinaison de chargement, on prend le Kmod de la plus petite durée de charge. Exemple, pour 1,35G + 1,5S, pour une classe de service 2, on prendra kmod = 0.9 Classe de service 1, humidité bois < 12% Classe de service 2, humidité comprise entre 12% et 20% Classe de service 3, humidité > 20% Permanente 10 ans poids propre Long terme six mois à 10 ans stockage Moyen terme une semaine à six mois charges d'exploitation, neige (alt >500m) Court terme une semaine neige (alt < 500m) Instantanée vent, action accidentelle
Note on C13: BM: 1,3 LC: 1,25 LVL,OSB: 1,2 Assemblages: 1,3
Note on C14: Coef de plastification : Prendre 0.7 pour les sections rectangulaires et 1 pour les autres sections
Note on C15: Kh selon hauteur pour axe fort
Note on C17: Coefficient Kls DANS LE CAS DE LA FLEXION OBLIQUE L'EFFET SYTEME N'EST PAS PERTINENT NOUS PRENDRONS 1
Note on C18: Le coef de déversement n'est pas pertinent pour de la flexion oblique. NOUS PRENDRONS 1
Note on D5: Attention aux unités kN.m
Rappel
Rappel
Taux de travail
PANNE DEVERSEE

## 35a
FLEXION + COMPRESSION
Hauteur poutre (h) | mm | 175
Largeur poutre (b) | mm | 63
Moment fléchissant (MF) | kN.m | MF axe fort | MF axe faible |  |  | RETOUR MENU
|  | 0.3 | 0 |  |  |  | Données
sm,d | N/mm² | sm,y,d axe fort | sm,z,d axe faible |  |  |  | Résultats
|  | 0.93294 | 0 |  |  |  |  | 0.93294
Effort normal de compression | kN | 31.5
sc,0,d | N/mm² | 2.8571 |  |  | (*) Puissance 2 si élancement lrel< 0.3, sinon puissance 1 |  |  | 0
fc,0,k | N.mm² | 23
fm,k | N.mm² | 30
kmod |  | 1.1
gM |  | 1.3
kM |  | 0.7
kh pour hauteur | selon h | 1
kh pour largeur | selon h | 1 |  | 1.2491 |  | 1.2602
kls |  | 1 | [5 empty] | 1
kcrit |  | 1
fm,y,d x coef spécifiques | N/mm² | 25.3846 |  |  | 126% | RESULTAT
fm,z,d x coef spécifiques | N/mm² | 25.3846
kcy |  | 0.12
fc,0,d x coef spécifiques | N/mm² | 2.3354
Note on C5: Attention aux unités kN.m
Note on C13: Classe de service Classe de durée de charge 1 2 3 Permanente 0.6 0.6 0.5 Long terme 0.7 0.7 0.55 Moyen terme 0.8 0.8 0.65 Court terme 0.9 0.9 0.7 Instantanée 1.1 1.1 0.9 Dans une combinaison de chargement, on prend le Kmod de la plus petite durée de charge. Exemple, pour 1,35G + 1,5S, pour une classe de service 2, on prendra kmod = 0.9 Classe de service 1, humidité bois < 12% Classe de service 2, humidité comprise entre 12% et 20% Classe de service 3, humidité > 20% Permanente 10 ans poids propre Long terme six mois à 10 ans stockage Moyen terme une semaine à six mois charges d'exploitation, neige (alt >500m) Court terme une semaine neige (alt < 500m) Instantanée vent, action accidentelle
Note on C14: BM: 1,3 LC: 1,25 LVL,OSB: 1,2 Assemblages: 1,3
Note on C15: Coef de plastification : Prendre 0.7 pour les sections rectangulaires et 1 pour les autres sections
Note on C16: Kh selon hauteur pour axe fort
Note on C17: Kh selon hauteur pour axe faible
Note on C18: Coefficient Kls DANS LE CAS DE LA FLEXION OBLIQUE L'EFFET SYTEME N'EST PAS PERTINENT NOUS PRENDRONS 1
Note on C19: Coefficient Kcrit DANS LE CAS DE LA FLEXION OBLIQUE LE DEVERSEMENT N'EST PAS PERTINENT NOUS PRENDRONS 1
Note on C22: Coef de flambement
Note on D5: Attention aux unités kN.m SI PAS DE CHARGEMENT PERPENDICULAIREMENT A L'AXE FAIBLE PORTER 0
Rappel
Taux de travail
Rappel
- PANNE DEVERSEE FLECHIE ET COMPRIMEE

## 35
FLEXION + COMPRESSION
Hauteur poutre (h) | mm | 50
Largeur poutre (b) | mm | 1800
Moment fléchissant (MF) | kN.m | MF axe fort |  |  | RETOUR MENU
|  | 1.2 |  |  |  | Données
sm,d | N/mm² | sm,y,d axe fort |  |  |  | Résultats
|  | 1.6 | [5 empty] | 1.6
Effort normal de compression | kN | 8.64
sc,0,d | N/mm² | 0.096 |  | (*) Puissance 2 si élancement lrel< 0.3, sinon puissance 1 |  |  |  | 0
fc,0,k | N.mm² | 19 |  |  |  | L'élancement est de | > 0,3
fm,k | N.mm² | 26
kmod |  | 1.1
gM |  | 1.3
kh pour hauteur | selon h | 1
0.19215
1
kcrit |  | 1
fm,y,d x coef spécifiques | N/mm² | 22 |  | 19.22% | RESULTAT
kcy |  | 0.05
fc,0,d x coef spécifiques | N/mm² | 0.80385
Note on C5: Attention aux unités kN.m
Note on C13: Classe de service Classe de durée de charge 1 2 3 Permanente 0.6 0.6 0.5 Long terme 0.7 0.7 0.55 Moyen terme 0.8 0.8 0.65 Court terme 0.9 0.9 0.7 Instantanée 1.1 1.1 0.9 Dans une combinaison de chargement, on prend le Kmod de la plus petite durée de charge. Exemple, pour 1,35G + 1,5S, pour une classe de service 2, on prendra kmod = 0.9 Classe de service 1, humidité bois < 12% Classe de service 2, humidité comprise entre 12% et 20% Classe de service 3, humidité > 20% Permanente 10 ans poids propre Long terme six mois à 10 ans stockage Moyen terme une semaine à six mois charges d'exploitation, neige (alt >500m) Court terme une semaine neige (alt < 500m) Instantanée vent, action accidentelle
Note on C14: BM: 1,3 LC: 1,25 LVL,OSB: 1,2 Assemblages: 1,3
Note on C15: Coef de plastification : Prendre 0.7 pour les sections rectangulaires et 1 pour les autres sections
Note on C16: Kh selon hauteur pour axe fort
Note on C22: Coef de flambement
Rappel
Taux de travail
Rappel
POTEAU COMPRIME ET FLECHI

## 36
FLEXION + TRACTION
Hauteur poutre (h) | mm | 220
Largeur poutre (b) | mm | 160 |  |  | RETOUR MENU
Moment fléchissant (MF) | kN.m | MF axe fort
|  | 13.4 |  |  |  | Données
sm,d | N/mm² | sm,y,d axe fort |  |  |  | Résultats
|  | 10.3822 |  |  |  |  | 10.3822
Effort normal de traction | kN | 35
st,0,d | N/mm² | 0.99432 |  |  |  |  | 0
ft,0,k | N.mm² | 20
fm,k | N.mm² | 22
kmod |  | 1.1
gM |  | 1.3
kh pour hauteur | selon h | 1
0.61648
kls |  | 1 |  |  |  |  | #REF!
kcrit |  | 1
fm,y,d x coef spécifiques | N/mm² | 18.6154 |  | 61.65% | RESULTAT
ft,0,d x coef spécifiques | N/mm² | 16.9231
Note on C5: Attention aux unités kN.m
Note on C13: Classe de service Classe de durée de charge 1 2 3 Permanente 0.6 0.6 0.5 Long terme 0.7 0.7 0.55 Moyen terme 0.8 0.8 0.65 Court terme 0.9 0.9 0.7 Instantanée 1.1 1.1 0.9 Dans une combinaison de chargement, on prend le Kmod de la plus petite durée de charge. Exemple, pour 1,35G + 1,5S, pour une classe de service 2, on prendra kmod = 0.9 Classe de service 1, humidité bois < 12% Classe de service 2, humidité comprise entre 12% et 20% Classe de service 3, humidité > 20% Permanente 10 ans poids propre Long terme six mois à 10 ans stockage Moyen terme une semaine à six mois charges d'exploitation, neige (alt >500m) Court terme une semaine neige (alt < 500m) Instantanée vent, action accidentelle
Note on C14: BM: 1,3 LC: 1,25 LVL,OSB: 1,2 Assemblages: 1,3
Note on C15: Coef de plastification : Prendre 0.7 pour les sections rectangulaires et 1 pour les autres sections
Note on C16: Kh selon hauteur pour axe fort
Note on C17: Kh selon largeur pour axe faible
Note on C18: Coefficient Kls DANS LE CAS DE LA FLEXION OBLIQUE L'EFFET SYTEME N'EST PAS PERTINENT NOUS PRENDRONS 1
Rappel
Taux de travail
Rappel

## 36a
FLEXION (NORMALE OU OBLIQUE) + TRACTION
Hauteur poutre (h) | mm | 175
Largeur poutre (b) | mm | 63 |  |  |  | RETOUR MENU
Moment fléchissant (MF) | kN.m | MF axe fort | MF axe faible
|  | 1 | 0 |  |  |  | Données
sm,d | N/mm² | sm,y,d axe fort | sm,z,d axe faible |  |  |  | Résultats
|  | 3.1098 | 0 |  |  |  |  | 3.1098
Effort normal de traction | kN | 13
st,0,d | N/mm² | 1.1791 | [5 empty] | 0
ft,0,k | N.mm² | 23
fm,k | N.mm² | 30
kmod |  | 1.1
gM |  | 1.3
kM |  | 0.7
kh pour hauteur | selon h | 1.06
kh pour largeur | selon b | 1.06 |  | 0.13071 |  | 0.16223
kls |  | 1.1 | [5 empty] | #REF!
kcrit |  | 1
fm,y,d x coef spécifiques | N/mm² | 29.5985 |  |  | 16.22% | RESULTAT
fm,z,d x coef spécifiques | N/mm² | 26.9077
ft,0,d x coef spécifiques | N/mm² | 20.6292
Note on C5: Attention aux unités kN.m
Note on C13: Classe de service Classe de durée de charge 1 2 3 Permanente 0.6 0.6 0.5 Long terme 0.7 0.7 0.55 Moyen terme 0.8 0.8 0.65 Court terme 0.9 0.9 0.7 Instantanée 1.1 1.1 0.9 Dans une combinaison de chargement, on prend le Kmod de la plus petite durée de charge. Exemple, pour 1,35G + 1,5S, pour une classe de service 2, on prendra kmod = 0.9 Classe de service 1, humidité bois < 12% Classe de service 2, humidité comprise entre 12% et 20% Classe de service 3, humidité > 20% Permanente 10 ans poids propre Long terme six mois à 10 ans stockage Moyen terme une semaine à six mois charges d'exploitation, neige (alt >500m) Court terme une semaine neige (alt < 500m) Instantanée vent, action accidentelle
Note on C14: BM: 1,3 LC: 1,25 LVL,OSB: 1,2 Assemblages: 1,3
Note on C15: Coef de plastification : Prendre 0.7 pour les sections rectangulaires et 1 pour les autres sections
Note on C16: Kh selon hauteur pour axe fort
Note on C17: Kh selon largeur pour axe faible
Note on C18: Coefficient Kls DANS LE CAS DE LA FLEXION OBLIQUE L'EFFET SYTEME N'EST PAS PERTINENT NOUS PRENDRONS 1
Note on C19: Coefficient Kcrit DANS LE CAS DE LA FLEXION OBLIQUE LE DEVERSEMENT N'EST PAS PERTINENT NOUS PRENDRONS 1
Note on D5: Attention aux unités kN.m SI PAS DE CHARGEMENT PERPENDICULAIREMENT A L'AXE FAIBLE, PORTER 0
Rappel
Taux de travail
Rappel

## 37
RESISTANCE A LA FLEXION POUTRE IV SIMPLE DECROISSANCE
Moment fléchissant (MF) | kN.m | 245 |  |  |  |  | Données
Hauteur poutre (h) | mm | 1000 |  |  |  |  | Résultats
Largeur poutre (b) | mm | 100 | [5 empty] | -1.6531
sm,(0,a)d
sm,0,d ou sm,a,d | N/mm² | 14.7 | [5 empty] | -1.6862
fm,k | N.mm² | 22
kmod |  | 0.9
gM |  | 1.3
fm,d | N/mm² | 15.2308
kh |  | 1 | 14.7 | (N/mm²) | 14.7 | (N/mm²)
kls |  | 1 | 15.2308 | (N/mm²) | 38.0769 | (N/mm²)
kcrit |  | 1
km,a |  | 0.4 | 96.52% |  | 38.61%
RETOUR MENU
Note on C2: La condition de maximum de contrainte est atteinte au point x= l/(1+hap/hs).Donner le MF à ce point
Note on C11: Classe de service Classe de durée de charge 1 2 3 Permanente 0.6 0.6 0.5 Long terme 0.7 0.7 0.55 Moyen terme 0.8 0.8 0.65 Court terme 0.9 0.9 0.7 Instantanée 1.1 1.1 0.9 Dans une combinaison de chargement, on prend le Kmod de la plus petite durée de charge. Exemple, pour 1,35G + 1,5S, pour une classe de service 2, on prendra kmod = 0.9 Classe de service 1, humidité bois < 12% Classe de service 2, humidité comprise entre 12% et 20% Classe de service 3, humidité > 20% Permanente 10 ans poids propre Long terme six mois à 10 ans stockage Moyen terme une semaine à six mois charges d'exploitation, neige (alt >500m) Court terme une semaine neige (alt < 500m) Instantanée vent, action accidentelle
Note on C12: BM: 1,3 LC: 1,25 LVL,OSB: 1,2 Assemblages: 1,3
Note on C15: Coefficient Kls Dans le cas de POUTRE IV, ce coef est = à 1.
Note on H2: La condition de maximum de contrainte est atteinte au point x= l/(1+hap/hs).
Rappel
Taux de travail
Rappel

## 39
CISAILLEMENT DE BLOC | [7 empty] | 9 | a | 40432 | 34
ø des tiges | mm | 12 | [5 empty] | 39440 | b | 39007.4477 | 24.6279
My,Rk Moment plastique de la tige | Nmm | 115118 | [6 empty] | c | 50857.8912 | 102.5914
fh,k Portance locale de la tige | N/mm² | 31 | [6 empty] | d | 40611.7824 | 35.1828
L1 | mm | 280 | [6 empty] | e | 39440
L2 | mm | 100 | [6 empty] | f | 39440
nb de tiges sur L1 |  | 4 | [6 empty] | g | 50857.8912 | 102.5914
nb de tiges sur L2 |  | 3 | [6 empty] | h | 40611.7824 | 35.1828
T1 |  | 85 | [6 empty] | j | 39440
Effort Ed | kN | 150 | [6 empty] | k | 39440
Mode de rupture | [8 empty] | l | 39440
[9 empty] | m | 6460
ft,0,k | N.mm² | 22.5 |  | Ed |  | Fbs,Rd |  |  |  | A net v | t ef
fv,k | N.mm² | 3.8 |  | 150 | < | 184.4827 | (kN)
kmod |  | 1.1
gM |  | 1.3 |  | 150 |  | 81.31%
Fbs,Rd | kN | 184.4827 |  | 184.4827
|  |  | Données | (kN) |  | %
RETOUR MENU |  |  | Résultats
L net v | 464
L net t | 76
A net t | 6460
A net v | 39440
1.5 A ft | 218025
0.7 A fv | 104910.4
Note on A11: Relever le mode de rupture sur la feuille de vérification de la tige
Note on C3: Relever cette valeur sur la feuille excel de vérification
Note on C4: Relever cette valeur sur la feuille excel de vérification
Note on C15: Classe de service Classe de durée de charge 1 2 3 Permanente 0.6 0.6 0.5 Long terme 0.7 0.7 0.55 Moyen terme 0.8 0.8 0.65 Court terme 0.9 0.9 0.7 Instantanée 1.1 1.1 0.9 Dans une combinaison de chargement, on prend le Kmod de la plus petite durée de charge. Exemple, pour 1,35G + 1,5S, pour une classe de service 2, on prendra kmod = 0.9 Classe de service 1, humidité bois < 12% Classe de service 2, humidité comprise entre 12% et 20% Classe de service 3, humidité > 20% Permanente 10 ans poids propre Long terme six mois à 10 ans stockage Moyen terme une semaine à six mois charges d'exploitation, neige (alt >500m) Court terme une semaine neige (alt < 500m) Instantanée vent, action accidentelle
Note on C16: BM: 1,3 LC: 1,25 LVL,OSB: 1,2 Assemblages: 1,3

## 40
FLEXION + COMPRESSION
Hauteur poutre (h) | mm | 220
Largeur poutre (b) | mm | 100
Moment fléchissant (MF) | kN.m | MF axe fort
|  | 14.5 |  |  |  | RETOUR MENU
sm,d | N/mm² | sm,z,d axe fort
|  | 17.9752 |  |  |  |  | Données |  | 17.9752
Effort normal de compression | kN | 5.16 |  |  |  |  | Résultats
sc,0,d | N/mm² | 0.23455 | [6 empty] | 0
VERIFICATIONS PARTIES INSTABLES
fc,0,k | N.mm² | 20 | Flambement selon axe faible |  |  |  | Flambement selon axe fort
fm,k | N.mm² | 22
kmod |  | 1.1
gM |  | 1.25
kh pour hauteur | selon h | 1
kls |  | 1
kcrit |  | 1 |  | 0.9037 |  | 0.96354
fm,z,d | N/mm² | 19.36 | [6 empty] | 1
kcy | AXE FAIBLE | 0.32
kcy | AXE FORT | 0.38
fc,0,d | N/mm² | 17.6 |  |  | 96.35% | RESULTAT |  | 2 | AXE FORT
AXE FAIBLE
VERIFICATIONS PARTIES STABLES
0.9418
Note on C5: Attention aux unités kN.m
Note on C13: Classe de service Classe de durée de charge 1 2 3 Permanente 0.6 0.6 0.5 Long terme 0.7 0.7 0.55 Moyen terme 0.8 0.8 0.65 Court terme 0.9 0.9 0.7 Instantanée 1.1 1.1 0.9 Dans une combinaison de chargement, on prend le Kmod de la plus petite durée de charge. Exemple, pour 1,35G + 1,5S, pour une classe de service 2, on prendra kmod = 0.9 Classe de service 1, humidité bois < 12% Classe de service 2, humidité comprise entre 12% et 20% Classe de service 3, humidité > 20% Permanente 10 ans poids propre Long terme six mois à 10 ans stockage Moyen terme une semaine à six mois charges d'exploitation, neige (alt >500m) Court terme une semaine neige (alt < 500m) Instantanée vent, action accidentelle
Note on C14: BM: 1,3 LC: 1,25 LVL,OSB: 1,2 Assemblages: 1,3
Note on C15: Kh selon hauteur pour axe fort
Note on C16: Coefficient Kls Il est conseillé de prendre 1.
Note on C17: Si la fibre comprimée de la panne n'est pas maintenue, on appliquera un coef kcrit pour prendre en compte le déversement
Note on C19: Coef de flambement
Rappel
Taux de travail
Rappel
- PANNE DROITE FLECHIE ET COMPRIMEE
- ARBALETRIER, ARETIER FLECHIS ET COMPRIMES
1
2

## 41
RESISTANCE A LA COMPRESSION AXIALE DES POTEAUX RECONSTITUES
Effort Normal (kN) | kN | 20.7 | Données
Hauteur moise (h) | mm | 175 | Résultats
Largeur moise (b) | mm | 125 |  |  |  |  | 1.6966
sc,0,d | N/mm² | 0.94629 |  |  |  |  | 1.7131
fc,0,k | N.mm² | 24 | 0.94629 | < | 6.4985 | (N/mm²)
kmod |  | 1.1
gM |  | 1.3
fc,0,d | N/mm² | 20.3077 | 0.94629 |  | 14.56%
kcy | Attention | 0.32 | 6.4985
(N/mm²)
RETOUR MENU
Note on B16: Lors du calcul de kcy, vérifier que lambda l, élancement mécanique soit < à 120 ou 180 On limitera lambda l à 120 pour les toutes les pièces, en acceptant toutefois 180 pour les pièces de contreventement.
Note on C13: Classe de service Classe de durée de charge 1 2 3 Permanente 0.6 0.6 0.5 Long terme 0.7 0.7 0.55 Moyen terme 0.8 0.8 0.65 Court terme 0.9 0.9 0.7 Instantanée 1.1 1.1 0.9 Dans une combinaison de chargement, on prend le Kmod de la plus petite durée de charge. Exemple, pour 1,35G + 1,5S, pour une classe de service 2, on prendra kmod = 0.9 Classe de service 1, humidité bois < 12% Classe de service 2, humidité comprise entre 12% et 20% Classe de service 3, humidité > 20% Permanente 10 ans poids propre Long terme six mois à 10 ans stockage Moyen terme une semaine à six mois charges d'exploitation, neige (alt >500m) Court terme une semaine neige (alt < 500m) Instantanée vent, action accidentelle
Note on C14: BM: 1,3 LC: 1,25 LVL,OSB: 1,2 Assemblages: 1,3
Note on C16: Coef de flambement
Rappel
Rappel
Taux de travail

## Planchers composés
PLANCHER COMPOSE ( panneau + solive )
DALLE SOUS FACE DE PLANCHER |  | SOLIVE |  | NATURE DE LA LIAISON
h1 | 30 | h2 | 160 | Espacement | 40 | mm | A1 | 12000 | A2 | 19200
b1 | 400 | b2 | 120 | Raideur Ku | 800 | KN/m | I1 | 900000 | I2 | 40960000
E1 | 5000 | E2 | 11000 | portée | 3600 | mm | gamma 1 | 1 | Gamma 2 | 0.30444
|  |  |  | Chargement | 4 | KN/m | a1 | 87.4376 | a2 | 7.5624
[7 empty] | EI(eff) | 606791116221.475
Moment de flexion |  | 6480000 | Nmm
Effort tranchant |  | 7200 | N | Données
Résultats
RIGIDITE EQUIVALENTE EN FLEXION EI (eff) |  | 606791116221.475 | Nmm²
CONTRAINTE MI HAUTEUR DALLE s1 |  | 1.4214 | N/mm²
CONTRAINTE MI HAUTEUR SOLIVE s2 |  | 0.88835 | N/mm²
CONTRAINTE MAX DALLE sm1 |  | 0.80093 | N/mm²
CONTRAINTE MAX SOLIVE sm2 |  | 9.3976 | N/mm²
EFFORT MAX DANS UN ASSEMBLEUR |  | 758.0613 | N
Feuille utilisable également pour les déformations des planchers (vibrations) ELS calcul de EI équivalent.
On prendra Kser et non pas Ku (Ku = 2/3 Kser)